## 封面(Cover)
CF800-3四轮摩托车图解目录
文件代号：
图样框
浙江春风动力股份有限公司
2013-01-02
CF800-3四轮摩托车图解目录
文件代号：
| 编制： |  |  | 采购会签：
| 校对： |  |  | 客服会签：
审核：
| 标准化： |  |  | 批准：

## 缩略图(DRAWING INDEX)
F00-1 CVT 通风管、风扇通气管/CVT AIR PIPE 定稿日期/Text Date：2013-1-2 | F00-2 发动机装配组合/ENGINE MOUNTING PARTS | F01 锁具总成/LOCK KITS
F02 消声器总成/MUFFLEF COMP 定稿日期/Text Date：2013-1-2 | F03 车架总成/FRAME ASSY | F04-1 塑料件/FRONT PLASTICS
F04-2 塑料件/INSTRUMENT PLASTIC | F04-3 塑料件/MIDDLE PLASTIC-1 | F04-4 塑料件/MIDDLE PLASTICS-2
F05前悬挂总成/FRONT SUSPENSION | F06 后悬挂总成/REAR SUSPENSION | F07 前轮总成/FRONT WHEEL ASSY
F08 液压制动总成/HYDRAULIC BRAKE ASSY | F10 转向系统/STEERING SYSTEM | F11 后轮总成/REAR WHEEL ASSY
F12 供油系统/FUEL SYSTEM | F13 坐垫总成/SEAT ASSY | F15-1 电气系统/ELECTRIC SYSTEM
F15-2 绞盘总成/TOWING WINCH | F16 灯具/LIGHT | F17 仪表/ODOMETER
F18-1 冷却系统/COOLING SYSTEM | F18-2 机油冷却系统/OIL COOLING SYSTEM | F19警示标贴/WARNING LABELS
F19-2 贴花/DECAL KIT | F22-1 货箱/CARGO BOX | F22-2 货箱/CARGO BOX
F23 保险杠、顶梁总成/BUMPER,CAB FRAME | F24 随车工具/TOOLS | F26 车体附件/BODY ACCESSORIES
F30 传动系统/POWERTRAIN SYSTEM | F31前桥总成/FRONT AXLE | F32换挡机构/GEAR SHIFTING SYSTEM
F33 后桥总成/REAR AXLE | F34 安全带/SEAT BELTS | F37 边门总成/SIDE DOOR ASSY

## PART INDEX
PART INDEX
序号Item No. | 物料代码/ Part No. | 中文零部件名称(Chinese part name) | 英文零部件名称(English part name) | 数量/Qty | 单元号/Block No. | Model
1 | 30006-060016840 | 螺栓 | BOLT M6X16 | 1 | F00-1 | CF800-3
2 | 7030-000302 | 风扇出气管 | AIR OUTLET PIPE,FAN | 1 | F00-1 | CF800-3
3 | 9010-020007 | A型螺钉环箍（50-70） | A-TYPE CLAMP 50-70 | 2 | F00-1 | CF800-3
4 | 7030-000301 | 风扇出气管接头 | JOINT,AIR OUTLET PIPE,FAN | 1 | F00-1 | CF800-3
5 | 7030-000202 | CVT出气管 | AIR OUTLET PIPE,CVT | 1 | F00-1 | CF800-3
6 | 9010-000105 | A型螺钉环箍78～101 | A-TYPE CLAMP 78-101 | 4 | F00-1 | CF800-3
7 | 7030-000204 | CVT出气管接头 | JOINT,AIR OUTLET PIPE,CVT | 1 | F00-1 | CF800-3
8 | 7030-000203 | CVT进气管接头 | JOINT,AIR INLET PIPE,CVT | 1 | F00-1 | CF800-3
9 | 7030-000201 | CVT进气管 | AIR INLET PIPE,CVT | 1 | F00-1 | CF800-3
9 | 7030-000201-1000 | CVT进气管 | AIR INLET PIPE,CVT | 1 | F00-1 | CF800-3
10 | 30601-117010 | 环箍A17 | CLAMP A17 | 1 | F00-1 | CF800-3
11 | 9010-000104 | 收集管 | DRAIN PIPE | 1 | F00-1 | CF800-3
11 | 0180-110005 | 储油管 | OIL HOSE | 1 | F00-1 | CF800-3
1 | 30006-102130840 | 螺栓 | BOLT M10×1.25×130 | 1 | F00-2 | CF800-3
2 | 7020-000110 | 发动机左缓冲套 | LEFT DAMPER,ENGINE | 2 | F00-2 | CF800-3
3 | 30204-102840 | 螺母 | NUT M10×1.25 | 4 | F00-2 | CF800-3
4 | 7020-000120 | 发动机右缓冲套 | RIGHT DAMPER,ENGINE | 2 | F00-2 | CF800-3
5 | 30006-102100840 | 螺栓 | BOLT M10×1.25×100 | 1 | F00-2 | CF800-3
6 | 30204-122840 | 螺母 | NUT M12×1.25 | 1 | F00-2 | CF800-3
7 | 401B-000200 | 连接缓冲块 | CUSHION MAT | 2 | F00-2 | CF800-3
8 | 7030-000401 | 前发动机安装轴 | FRONT MOUNT SHAFT,ENGINE | 1 | F00-2 | CF800-3
9 | 7030-000402 | 水管隔热罩 | HEAT INSULATOR,WATER HOSE | 1 | F00-2 | CF800-3
10 | 30006-060012840 | 螺栓 | BOLT M6×12 | 2 | F00-2 | CF800-3
1 | 7030-010110 | 点火开关锁 | LOCK, IGNITION SWITCH | 1 | F01 | CF800-3
1 | 7030-010110-10000 | 点火开关锁 | LOCK, IGNITION SWITCH | 1 | F01 | CF800-3
1 | 7030-021300 | 消声器前弯管组合 | FRONT EXHAUST PIPE,MUFFLER | 1 | F02 | CF800-3
2 | 7030-021200 | 消声器中弯管组合 | MIDDLE EXHAUST PIPE,MUFFLER | 1 | F02 | CF800-3
3 | 7030-021100-00001 | 消声器组合 | MUFFLER BODY | 1 | F02 | CF800-3
4 | 0800-022300 | 排气管衬垫组件 | GASKE, EXHAUST PIPE | 2 | F02 | CF800-3
5 | 7030-021001 | 小石墨环 | COLLAR，SMALL | 1 | F02 | CF800-3
6 | 9030-020002 | 拉簧 | SPRING | 6 | F02 | CF800-3
7 | 7030-021002 | 大石墨环 | COLLAR，BIG | 1 | F02 | CF800-3
8 | 7030-020010 | 弯管隔热板组件 | HEAT INSULATOR,EXHAUST PIPE | 1 | F02 | CF800-3
9 | 7030-021305 | A型螺钉环箍 | A-TYPE CLAMP | 2 | F02 | CF800-3
10 | 30006-060012840 | 螺栓 | BOLT M6X12 | 9 | F02 | CF800-3
11 | 30006-060012830 | 螺栓 | BOLT M6×12 | 2 | F02 | CF800-3
12 | 30006-060010830 | 螺栓 | BOLT M6×10 | 2 | F02 | CF800-3
13 | 8010-020001 | 消声器螺母 | NUT | 4 | F02 | CF800-3
14 | 7030-020020 | 调整支撑柱 | ADJUST SUPPORT ROD | 1 | F02 | CF800-3
15 | 30200-080840 | 螺母 | NUT M8 | 2 | F02 | CF800-3
16 | 6090-030008 | 后制动踏板拉簧 | SPRING,REAR BRAKE PEDAL | 1 | F02 | CF800-3
17 | 30303-060142 | 垫圈 | WASHER | 5 | F02 | CF800-3
18 | 30300-060132 | 垫圈 | WASHER | 5 | F02 | CF800-3
19 | 30202-060130 | 螺母 | NUT | 2 | F02 | CF800-3
20 | 30206-060530 | 盖形螺母 | NUT M6 | 3 | F02 | CF800-3
21 | 7030-021150 | 火花收集器 | SPAPK ARRESTOR | 1 | F02 | CF800-3
22 | 7030-021102 | 尾管密封垫 | GASKET,TAIL | 1 | F02 | CF800-3
23 | 7030-020002 | 筒体外装饰罩 | COVER,MUFFLEF BODY | 1 | F02 | CF800-3
24 | 7020-000160 | 发动机上吊挂连接件 | UPPER MOUNT,ENGINE | 1 | F02 | CF800-3
25 | 30006-080040840 | 螺栓 | BOLT M8×40 | 1 | F02 | CF800-3
26 | 30204-102840 | 螺母 | NUT M10X1.25 | 1 | F02 | CF800-3
27 | 7020-022000 | 消声器吊挂焊接组合 | BUSHING,MUFFLEF | 1 | F02 | CF800-3
28 | 9010-050500 | 缓冲套组合 | BUFFERING COLLAR | 1 | F02 | CF800-3
29 | 30006-102070840 | 螺栓 | BOLE M10×1.25×70 | 1 | F02 | CF800-3
30 | 7020-020001 | 消声器吊挂衬管 | BUSHING,MUFFLEF PIPE | 1 | F02 | CF800-3
31 | 30006-080065840 | 螺栓 | BOLT M8×65 | 1 | F02 | CF800-3
32 | 30204-080840 | 螺母 | NUT M8 | 1 | F02 | CF800-3
33 | 7030-021000 | 消声器组件 | MUFFLER ASSY | 1 | F02 | CF800-3
1 | 7030-030100 | 车架焊接组件 | FRAME ASSY. | 1 | F03 | CF800-3
1 | 7030-030100-10002 | 车架焊接组件 | FRAME ASSY. | 1 | F03 | CF800-3
2 | 7030-037110 | 散热器上安装支架组件 | UPPER BRACKET，RADIATOR | 1 | F03 | CF800-3
3 | 30006-060016840 | 螺栓 | BOLT M6X16 | 31 | F03 | CF800-3
4 | 7030-037210 | 前扶手管组件 | FRONT ARMREST | 1 | F03 | CF800-3
5 | 7030-037400 | 安全带锁扣支架组件 | BRACKET，SEAT BELT LOCK | 1 | F03 | CF800-3
6 | 30006-080020840 | 螺栓 | BOLT M8X20 | 16 | F03 | CF800-3
7 | 30006-102025840 | 螺栓 | BOLT M10X1.25X25 | 4 | F03 | CF800-3
8 | 7030-037600 | 货箱安装支架组合 | BRACKET，CARGO BOX | 1 | F03 | CF800-3
8 | 7030-037600-10000 | 货箱安装支架组合 | BRACKET，CARGO BOX | 1 | F03 | CF800-3
9 | 7030-038110 | 前桥安装支架组件 | BRACKET，FRONT AXLE | 1 | F03 | CF800-3
10 | 7030-038210 | 前面板支架组件 | BRACKET，FRONT TOP COVER | 2 | F03 | CF800-3
11 | 7030-037810 | 座垫锁杆组合 | ROD,SEAT LOCK | 2 | F03 | CF800-3
12 | 7030-039110 | 脚踏板支架组件 | BRACKET，FOOTREST BOARD | 1 | F03 | CF800-3
13 | 7030-037710 | 左座垫内梁组件 | INNER BAR，LH SEAT | 1 | F03 | CF800-3
14 | 30006-080040840 | 螺栓 | BOLT M8×40 | 2 | F03 | CF800-3
15 | 7030-010200 | 前盖锁组件 | LOCK,FRONT COVER | 1 | F03 | CF800-3
16 | 7030-010201 | 前盖锁手柄 | LEVER,FRONT COVER LOCK | 1 | F03 | CF800-3
16 | 7030-010201-00001 | 前盖锁手柄 | LEVER,FRONT COVER LOCK | 1 | F03 | CF800-3
17 | 7030-040192 | 弹簧支撑板 | SUPPORT PLATE SERING | 1 | F03 | CF800-3
18 | 7030-040711 | 底板 | SKID PLATE，CHASSIS | 1 | F03 | CF800-3
18 | 7030-040711-10000 | 底板 | SKID PLATE，CHASSIS | 1 | F03 | CF800-3
19 | 9060-040028 | 底板垫片 | SOLEPLATE GASKET | 13 | F03 | CF800-3
20 | 30303-060142 | 垫圈 | WASHER | 13 | F03 | CF800-3
21 | 9060-038123 | 车架圆堵头 | CIRCULAR PIUG | 2 | F03 | CF800-3
22 | 7030-370700 | 锁钩焊接组合 | HOOK LOCK COMP. | 2 | F03 | CF800-3
23 | 7030-038711 | 发动机后安装转接板 | REAR JOINT,ENGINE | 1 | F03 | CF800-3
24 | 9030-370901 | 缓冲橡胶 | CUSHION RUBBER | 2 | F03 | CF800-3
25 | 30006-060025840 | 螺栓 | BOLT M6×25 | 1 | F03 | CF800-3
25 | 30006-060025840 | 螺栓 | BOLT M6×25 | 6 | F03 | CF800-3
26 | 30200-060840 | 螺母 | NUT, M6 | 1 | F03 | CF800-3
27 | 7030-030001 | 货箱支架隔热板 | HEAT INSULATOR，CARGO BOX | 1 | F03 | CF800-3
1 | 7030-040151-0B50 | 前面板 | FRONT TOP COVER | 1 | F04-1 | CF800-3
1 | 7030-040151-0Y60 | 前面板 | FRONT TOP COVER | 1 | F04-1 | CF800-3
1 | 7030-040151-0B30 | 前面板 | FRONT TOP COVER | 1 | F04-1 | CF800-3
1 | 7030-040151-0W00 | 前面板 | FRONT TOP COVER | 1 | F04-1 | CF800-3
1 | 7030-040151-0V20 | 前面板 | FRONT TOP COVER | 1 | F04-1 | CF800-3
1 | 7030-040151-0P50 | 前面板 | FRONT TOP COVER | 1 | F04-1 | CF800-3
1 | 7030-040151-0P60 | 前面板 | FRONT TOP COVER | 1 | F04-1 | CF800-3
2 | 7030-040322 | 左铰链轴 | HINGE SHAFT, LH | 1 | F04-1 | CF800-3
2 | 7030-040320 | 左铰链组件 | HINGE,LH | 1 | F04-1 | CF800-3
3 | 7030-040321 | 左铰链套 | HINGE COVER, LH | 1 | F04-1 | CF800-3
3 | 7030-040330 | 右铰链组件 | HINGE,RH | 1 | F04-1 | CF800-3
4 | 7030-040141-0B50 | 前挡泥板 | FRONT FENDER | 1 | F04-1 | CF800-3
4 | 7030-040141-0Y60 | 前挡泥板 | FRONT FENDER | 1 | F04-1 | CF800-3
4 | 7030-040141-0B30 | 前挡泥板 | FRONT FENDER | 1 | F04-1 | CF800-3
4 | 7030-040141-0W00 | 前挡泥板 | FRONT FENDER | 1 | F04-1 | CF800-3
4 | 7030-040141-0V20 | 前挡泥板 | FRONT FENDER | 1 | F04-1 | CF800-3
4 | 7030-040141-0P50 | 前挡泥板 | FRONT FENDER | 1 | F04-1 | CF800-3
4 | 7030-040141-0P60 | 前挡泥板 | FRONT FENDER | 1 | F04-1 | CF800-3
5 | 7030-040161 | 左前装饰板 | FRONT DECO PANEL,LH | 1 | F04-1 | CF800-3
5 | 7030-040161-10000 | 左前装饰板 | FRONT DECO PANEL,LH | 1 | F04-1 | CF800-3
6 | 7030-040341 | 电瓶盒 | BOX,BATTERY | 1 | F04-1 | CF800-3
6 | 7030-040341-10000 | 电瓶盒 | BOX,BATTERY | 1 | F04-1 | CF800-3
7 | 7020-040315 | 油箱口盖拉带 | RUBBER BAND | 2 | F04-1 | CF800-3
8 | 7030-200101 | 机油漏斗 | FILLER, ENGINE OIL | 1 | F04-1 | CF800-3
9 | 7030-040131-0H30 | 前装饰板 | DECO PANEL,FRONT | 1 | F04-1 | CF800-3
10 | 7030-040121 | 前通风板 | FRONT GRILL | 1 | F04-1 | CF800-3
10 | 7030-040121-10000 | 前通风板 | FRONT GRILL | 1 | F04-1 | CF800-3
11 | 7030-040171 | 右前装饰板 | FRONT DECO PANEL,RH | 1 | F04-1 | CF800-3
11 | 7030-040171-10000 | 右前装饰板 | FRONT DECO PANEL,RH | 1 | F04-1 | CF800-3
12 | 7030-040010 | 前面板拉索组件 | CABLE, FRONT TOP COVER | 1 | F04-1 | CF800-3
12 | 7030-040010-00001 | 前面板拉索组件 | CABLE, FRONT TOP COVER | 1 | F04-1 | CF800-3
13 | 30006-060030840 | 螺栓 | BOLT M6×30 | 1 | F04-1 | CF800-3
14 | 30006-060020840 | 螺栓 | BOLT M6×20 | 11 | F04-1 | CF800-3
15 | 9060-040310 | 塑料卡组合 | PUSH RIVET | 47 | F04-1 | CF800-3
16 | 30118-420130040 | 自攻螺钉 | TAPPING SCREW | 6 | F04-1 | CF800-3
17 | 8010-000002 | 夹板ST4.2 | CLAMP ST4.2 | 6 | F04-1 | CF800-3
18 | 30006-060016840 | 螺栓 | BOLT M6X16 | 10 | F04-1 | CF800-3
19 | 8030-040800 | M6螺母夹 | NUT CHUCK M6 | 8 | F04-1 | CF800-3
20 | 8010-000004 | 凸缘螺栓M6×14 | BOLT M6×14 | 1 | F04-1 | CF800-3
21 | 30200-060840 | 螺母 | NUT M6 | 8 | F04-1 | CF800-3
22 | 7030-040180 | 前盖锁扣组件 | LATCH, FRONT TOP COVER | 1 | F04-1 | CF800-3
23 | 7030-040191 | 前盖弹簧 | SPRING, FRONT TOP COVER | 1 | F04-1 | CF800-3
24 | 0180-015003 | 橡胶套 | RUBBER SLEEVE | 1 | F04-1 | CF800-3
25 | 7030-040342 | 电池盒盖 | COVER, TOOL CASE | 1 | F04-1 | CF800-3
26 | 30204-060840 | 螺母 | NUT M6 | 1 | F04-1 | CF800-3
26 | 30204-060840 | 螺母 | NUT M6 | 6 | F04-1 | CF800-3
27 | 7030-040910 | 蓄电池拉带 | BATTERY STRIP | 1 | F04-1 | CF800-3
28 | 7030-040811 | 前左加宽挡泥板 | FRONT WIDENED FENDER,LH | 1 | F04-1 | CF800-3
29 | 7030-040812 | 前右加宽挡泥板 | FRONT WIDENED FENDER,RH | 1 | F04-1 | CF800-3
1 | 7030-010700 | 前置物箱锁 | LKOCK,FRONT TRUNK | 1 | F04-2 | CF800-3
2 | 7030-040241 | 前置物箱盖 | COVER，FRONT TRUNK | 2 | F04-2 | CF800-3
3 | 9030-040012 | 置物箱铰链座 | HINGE SEAT,TRUNK | 2 | F04-2 | CF800-3
4 | 9030-040013 | 置物箱铰链轴 | HINGE SHAFT,TRUNK | 2 | F04-2 | CF800-3
5 | 9030-040014 | 置物箱铰链轴盖 | COVER,HINGE SHAFT | 1 | F04-2 | CF800-3
6 | 7030-040222 | 防水橡胶条一 | RUBBER SEAL 1 | 1 | F04-2 | CF800-3
7 | 7030-040223 | 防水橡胶条二 | RUBBER SEAL 2 | 1 | F04-2 | CF800-3
8 | 7030-040211 | 仪表面板 | INSTRUMENT PANEL | 1 | F04-2 | CF800-3
9 | 7030-040231 | 仪表后罩 | REAR COVER, DASHBOARD | 1 | F04-2 | CF800-3
10 | 7030-040221 | 前置物箱 | FRONT TRUNK | 1 | F04-2 | CF800-3
11 | 0180-015003 | 橡胶套 | RUBBER COLLAR | 1 | F04-2 | CF800-3
12 | 8030-040800 | M6螺母夹 | NUT CHUCK M6 | 11 | F04-2 | CF800-3
13 | 30118-420130040 | 自攻螺钉 | TAPPING，SCREW | 12 | F04-2 | CF800-3
14 | 8010-000004 | 凸缘螺栓M6×14 | BOLT M6×14 | 3 | F04-2 | CF800-3
1 | 7030-040671 | 右后挡泥板 | REAR FENDER，RH | 1 | F04-3 | CF800-3
2 | 7030-040661 | 左后挡泥板 | REAR FENDER，LH | 1 | F04-3 | CF800-3
3 | 7030-040651 | 后置物箱 | REAR TRUNCK | 1 | F04-3 | CF800-3
4 | 7030-040652 | 后置物箱盖 | COVER，REAR TRUNCK | 1 | F04-3 | CF800-3
5 | 7030-040531 | 中护盖 | MIDDLE COVER | 1 | F04-3 | CF800-3
6 | 7030-040541-0H30 | 换挡罩 | COVER，GEARSHIFT | 1 | F04-3 | CF800-3
7 | 7030-040101 | 换挡橡胶皮 | RUBBER，GEARSHIFT | 1 | F04-3 | CF800-3
8 | 7030-040532 | 机油盖 | COVER，ENGINE OIL | 1 | F04-3 | CF800-3
9 | 7030-040551 | 空滤器罩 | COVER，AIR FILTER | 1 | F04-3 | CF800-3
10 | 0180-015003 | 橡胶套 | RUBBER COLLAR | 2 | F04-3 | CF800-3
11 | 7020-040315 | 油箱口盖拉带 | BUBBER BAND | 4 | F04-3 | CF800-3
12 | 9060-040310 | 塑料卡组合 | PUSH RIVET | 8 | F04-3 | CF800-3
13 | 30110-420160040 | 自攻螺钉 | TAPPING SCREW | 10 | F04-3 | CF800-3
14 | 30006-060016840 | 螺栓 | BOLT M6X16 | 19 | F04-3 | CF800-3
15 | 8010-000002 | 夹板ST4.2 | CLAMP ST4.2 | 6 | F04-3 | CF800-3
16 | 8030-040800 | M6螺母夹 | NUT CHUCK M6 | 2 | F04-3 | CF800-3
1 | 7030-040641 | 右后侧装饰板 | DECO PANEL,REAR&RH | 1 | F04-4 | CF800-3
1 | 7030-040641-10000 | 右后侧装饰板 | DECO PANEL,REAR&RH | 1 | F04-4 | CF800-3
2 | 7030-040621 | 右后护板 | REAR PANEL，RH | 1 | F04-4 | CF800-3
3 | 7030-040521 | 右中护板 | MIDDLE PANEL，RH | 1 | F04-4 | CF800-3
4 | 7030-040511 | 左中护板 | MIDDLE PANEL，LH | 1 | F04-4 | CF800-3
5 | 7030-040611 | 左后护板 | REAR PANEL，LH | 1 | F04-4 | CF800-3
6 | 7030-040631 | 左后侧装饰板 | DECO PANEL,REAR&LH | 1 | F04-4 | CF800-3
6 | 7030-040631-10000 | 左后侧装饰板 | DECO PANEL,REAR&LH | 1 | F04-4 | CF800-3
7 | 7030-040431 | 左侧板 | SIDE PANEL，LH | 1 | F04-4 | CF800-3
8 | 7030-040411 | 左脚踏板 | FOOTREST BOARD，LH | 1 | F04-4 | CF800-3
9 | 7030-040421 | 右脚踏板 | FOOTREST BOARD，RH | 1 | F04-4 | CF800-3
10 | 7030-040441 | 右侧板 | SIDE PANEL，RH | 1 | F04-4 | CF800-3
11 | 9060-040310 | 塑料卡组合 | PUSH RIVET | 16 | F04-4 | CF800-3
12 | 30006-060016840 | 螺栓 | BOLT M6X16 | 42 | F04-4 | CF800-3
13 | 30110-420160040 | 自攻螺钉 | TAPPING SCREW | 8 | F04-4 | CF800-3
14 | 0180-015003 | 橡胶套 | RUBBER COLLAR | 2 | F04-4 | CF800-3
15 | 8030-040800 | M6螺母夹 | NUT CHUCK M6 | 23 | F04-4 | CF800-3
16 | 8010-000004 | 凸缘螺栓M6×14 | BOLT M6×14 | 8 | F04-4 | CF800-3
17 | 30105-060016440 | 螺钉 | SCREW M6×16 | 2 | F04-4 | CF800-3
18 | 8010-000002 | 夹板ST4.2 | CLAMP ST4.2 | 2 | F04-4 | CF800-3
19 | 7030-040821 | 中左加宽挡泥板 | MIDDLE WIDENED FENDER,LH | 1 | F04-4 | CF800-3
20 | 7030-040822 | 中右加宽挡泥板 | MIDDLE WIDENED FENDER,RH | 1 | F04-4 | CF800-3
1 | 703A-050210 | 前左下摇臂焊接组件 | FRONT LOWER ARM，LH | 1 | F05 | CF800-3
2 | 9060-050900 | 下主销总成 | BALL PIN COMP. | 2 | F05 | CF800-3
2 | 9060-050900-10000 | 下主销总成 | BALL PIN COMP. | 2 | F05 | CF800-3
3 | 30801-03405 | 轴用弹性挡圈34 | RETAINER 34 | 2 | F05 | CF800-3
4 | 7030-040721 | 左前摇臂罩 | COVER，FRONT ARM（LH） | 1 | F05 | CF800-3
5 | 30006-060012840 | 螺栓 | BOLT M6X12 | 8 | F05 | CF800-3
6 | 7030-040731 | 右前摇臂罩 | GUARD FRONT ARM(RH) | 1 | F05 | CF800-3
7 | 4060-050101 | 前摇臂安装轴 | SHAFT,FRONT ARM | 4 | F05 | CF800-3
8 | 9060-050002 | 摇臂长缓冲套 | LONG BUSH，SUSPENSION ARM | 8 | F05 | CF800-3
9 | 9060-050101 | 前摇臂中间隔套 | SPACER, FRONT ARM | 4 | F05 | CF800-3
10 | 3120100 | 油杯 | OIL CUP | 4 | F05 | CF800-3
10 | 3121401 | 油杯 | OIL CUP | 4 | F05 | CF800-3
11 | 30204-102840 | 螺母 | NUT M10X1.25 | 12 | F05 | CF800-3
12 | 30204-102840 | 左转向节 | STEERING KNUCKLE，LH | 1 | F05 | CF800-3
12 | 7030A-050001 | 左转向节 | STEERING KNUCKLE，LH | 1 | F05 | CF800-3
13 | 30499-03080 | 轮毂轴承 | BEARING | 2 | F05 | CF800-3
14 | 30800-05505 | 孔用弹性挡圈55 | RETAINER 55 | 2 | F05 | CF800-3
15 | 7030-050003 | 前碟刹盘挡板 | GUARD，FRONT BRAKE DISC | 2 | F05 | CF800-3
16 | 30219-122840 | 六角开槽薄螺母 | NUT M12 | 4 | F05 | CF800-3
17 | 30903-0322240 | 开口销 | COTTER PIN | 4 | F05 | CF800-3
18 | 9030-050600 | 主销总成 | BALL PIN COMP. | 2 | F05 | CF800-3
18 | 9030-050600-10000 | 主销总成 | BALL PIN COMP. | 2 | F05 | CF800-3
19 | 703A-050110 | 前左上摇臂焊接组件 | FRONT UPPER ARM，LH | 1 | F05 | CF800-3
20 | 30801-03205 | 轴用弹性挡圈32 | RETAINER 32 | 2 | F05 | CF800-3
21 | 30006-102055840 | 螺栓 | BOLT M10X1.25X55 | 4 | F05 | CF800-3
22 | 703A-050500 | 前减震器总成 | FRONT SHOCK ABSORBER | 2 | F05 | CF800-3
22 | 703A-050501-10000 | 前减震器总成 | FRONT SHOCK ABSORBER | 2 | F05 | CF800-3
23 | 703A-050310 | 前右上摇臂焊接组件 | FRONT UPPER ARM，RH | 1 | F05 | CF800-3
24 | 9010-060700-1000 | 左球销组合 | BALL PIN,LH | 1 | F05 | CF800-3
24 | 9010-060700-20000 | 左球销组合 | BALL PIN,LH | 1 | F05 | CF800-3
25 | 9010-060800-1000 | 右球销组合 | BALL PIN，RH | 1 | F05 | CF800-3
25 | 9010-060800-20000 | 右球销组合 | BALL PIN，RH | 1 | F05 | CF800-3
26 | 9030-060002 | 扭力杆压盖 | RETAINING COVER | 2 | F05 | CF800-3
27 | 9030-060003 | 橡胶支座 | RUBBER SUPPORT | 2 | F05 | CF800-3
28 | 7030-050610 | 前扭力杆组件 | FRONT STABILIZER BAR | 1 | F05 | CF800-3
29 | 30006-080016840 | 螺栓 | BOLT M8X16 | 4 | F05 | CF800-3
30 | 9060-050201 | 悬挂挡泥板 | CV SHIELD | 2 | F05 | CF800-3
31 | 30006-060016840 | 螺栓 | BOLT M6X16 | 6 | F05 | CF800-3
32 | 703A-050410 | 前右下摇臂焊接组件 | FRONT LOWER ARM，RH | 1 | F05 | CF800-3
33 | 703A-050002 | 前右转向节 | STEERING KNUCKLE，RH | 1 | F05 | CF800-3
1 | 703A-060210 | 后左下摇臂焊接组件 | REAR LOWER ARM，LH | 1 | F06 | CF800-3
2 | 7030-060001 | 后左轮轴支座 | REAR HOLDER，LH WHEEL | 1 | F06 | CF800-3
3 | 3120100 | 油杯 | OIL CUP | 10 | F06 | CF800-3
3 | 3121401 | 油杯 | OIL CUP | 10 | F06 | CF800-3
4 | 30499-03081 | 轮毂轴承 | BEARING，HUB | 2 | F06 | CF800-3
5 | 30800-06300 | 孔用弹性挡圈-A | ELASTIC RETAINER | 2 | F06 | CF800-3
6 | 9060-060001 | 后碟刹盘挡板 | GUARD, REAR BRAKE DISC | 2 | F06 | CF800-3
7 | 30006-060012840 | 螺栓 | BOLT M6×12 | 10 | F06 | CF800-3
8 | 9060-050003 | 摇臂短缓冲套 | SHORT BUSH，SUSPENSION ARM | 16 | F06 | CF800-3
9 | 9060-060702-1000 | 后轮轴支座下中间隔套 | MIDDLE SHAFT(LOWER), REAR WHEEL SHAFT SUPPORT | 2 | F06 | CF800-3
10 | 9060-060704 | 后轮轴支座下安装轴 | MOUNTING SHAFT, REAR WHEEL SHAFT SUPPORT | 2 | F06 | CF800-3
11 | 30204-102840 | 螺母 | NUT M10×1.25 | 18 | F06 | CF800-3
12 | 9060-060701-1000 | 后轮轴支座上中间隔套 | MIDDLE SHAFT(UPPER), REAR WHEEL SHAFT SUPPORT | 2 | F06 | CF800-3
13 | 9060-060002 | 后悬挂堵头 | PLUG，REAR LOWER ARM | 4 | F06 | CF800-3
14 | 9060-060201 | 后下摇臂中间隔套 | SPACER, REAR LOWER ARM | 4 | F06 | CF800-3
15 | 30001-102095140 | 螺栓 | BOLT M10X95 | 4 | F06 | CF800-3
16 | 9060-050002 | 摇臂长缓冲套 | LONG BUSH，SUSPENSION ARM | 4 | F06 | CF800-3
17 | 703A-060110 | 后左上摇臂焊接组件 | REAR UPPER ARM，LH | 1 | F06 | CF800-3
18 | 9060-060101 | 后上摇臂中间隔套 | SPACER, REAR UPPER ARM | 2 | F06 | CF800-3
19 | 4060-060101 | 后摇臂安装轴 | MOUNTING SHAFT, REAR UPPER ARM | 2 | F06 | CF800-3
20 | 703A-060310 | 后右上摇臂焊接组件 | REAR UPPER ARM，RH | 1 | F06 | CF800-3
21 | 30006-102055840 | 螺栓 | BOLT M10×1.25×55 | 2 | F06 | CF800-3
22 | 703A-060500 | 后减震器总成 | REAR SHOCK ABSORBER | 2 | F06 | CF800-3
22 | 703A-060501-10000 | 后减震器总成 | REAR SHOCK ABSORBER | 2 | F06 | CF800-3
23 | 30006-102060840 | 螺栓 | BOLT M10×60 | 2 | F06 | CF800-3
24 | 7030-040741 | 左后摇臂罩 | GUARD, REAR ARM(LH) | 1 | F06 | CF800-3
25 | 30006-060016840 | 螺栓 | BOLT M6X16 | 6 | F06 | CF800-3
26 | 7030-040751 | 右后摇臂罩 | GUARD, REAR ARM(RH) | 1 | F06 | CF800-3
27 | 9010-060800-1000 | 右球销组合 | BALL PIN,RH | 1 | F06 | CF800-3
27 | 9010-060800-20000 | 右球销组合 | BALL PIN,RH | 1 | F06 | CF800-3
28 | 0 | 左球销组合 | BALL PIN，LH | 1 | F06 | CF800-3
29 | 7030-060610 | 后扭力杆焊接组件 | REAR STABILIZER BAR | 1 | F06 | CF800-3
30 | 703A-060410 | 后右下摇臂焊接组件 | REAR LOWER ARM，RH | 1 | F06 | CF800-3
31 | 9030-060003 | 橡胶支座 | RUBBER SUPPORT | 2 | F06 | CF800-3
32 | 9030-060002 | 扭力杆压盖 | RETAINING COVER | 2 | F06 | CF800-3
33 | 30006-080016840 | 螺栓 | BOLT M8×16 | 4 | F06 | CF800-3
34 | 7030-060002 | 后右轮轴支座 | HOLDER,REAR WHEEL SHAFT(RH) | 1 | F06 | CF800-3
35 | 703A-060401 | 后悬挂挡泥板 | RIGHT REAR 'CV SHIELD | 2 | F06 | CF800-3
36 | 30006-102090840 | 螺栓 | BOLT M10×1.25×90 | 2 | F06 | CF800-3
37 | 703A-060201 | 后左悬挂挡泥板 | LEFT REAR 'CV SHIELD | 1 | F06 | CF800-3
1 | 30703-1407 | 前轮胎 | FRONT TIRE | 2 | F07(2014) | CF800-3
1 | 30703-1411 | 前轮胎 | FRONT TIRE | 2 | F07(2014) | CF800-3
2 | 9050-040036-1000 | 铝轮辋装饰盖 | ALUM. RIM CAP | 2 | F07(2014) | CF800-3
2 | 7020-070101-1000 | 铝轮辋装饰盖 | DECO CAP,RAM | 2 | F07(2014) | CF800-3
2 | 9060-040035 | 钢轮辋装饰盖 | STEEL RIM CAP | 2 | F07(2014) | CF800-3
3 | 30903-0504000 | 开口销 | SPLIT PIN | 2 | F07(2014) | CF800-3
4 | 30219-247810 | 螺母 | NUT | 2 | F07(2014) | CF800-3
5 | 30306-240810 | 垫圈 | WASHER | 2 | F07(2014) | CF800-3
6 | 9010-070002-A000 | 轮辋安装螺母 | NUT,RIM | 8 | F07(2014) | CF800-3
6 | 9010-070002 | 轮辋安装螺母 | NUT,RIM | 8 | F11(2014) | CF800-3
7 | 5190-070030-1000 | 气门嘴 | VALVE,INFLATION | 2 | F07(2014) | CF800-3
8 | 9060-070100 | 前轮辋 | FRONT RIM | 2 | F07(2014) | CF800-3
8 | 9060-070100-1000 | 前轮辋 | FRONT RIM | 2 | F07(2014) | CF800-3
8 | 9SW0-070100 | 前轮辋 | FRONT RIM | 2 | F07(2014) | CF800-3
8 | 9030-070100-20000 | 前轮辋 | FRONT ALUM RIM | 2 | F07(2014) | CF800-3
8 | 9030-070100-E0000 | 前轮辋 | FRONT ALUM RIM | 2 | F07(2014) | CF800-3
8 | 9060-070100-30000 | 前轮辋 | FRONT STEEL RIM | 2 | F07(2014) | CF800-3
9 | 9010-070001-1000 | 前轮安装支架 | HUB,FRONT WHEEL | 2 | F07(2014) | CF800-3
10 | 9010-070201 | 前轮支架螺栓 | BOLT，FRONT HUB | 8 | F07(2014) | CF800-3
1 | 9010-080001 | 前制动盘 | FRONT BRAKE DISC | 4 | F08 | CF800-3
1 | 9010-080001-1000 | 前制动盘 | FRONT BRAKE DISC | 4 | F08 | CF800-3
2 | 9010-080003 | 前制动盘螺栓 | BOLT,FRONT BRAKE DISC | 16 | F08 | CF800-3
3 | 30006-080020840 | 螺栓 | BOLT M8×20 | 4 | F08 | CF800-3
4 | 7030-081300 | 前刹左钳体组合 | FRONT CALIPER, LH | 1 | F08 | CF800-3
4 | 7030-085300 | 前刹左钳体组合 | FRONT CALIPER, LH | 1 | F08 | CF800-3
5 | 9060-080910 | 前左制动片组合 | FRONT BRAKE PAD, LH | 1 | F08 | CF800-3
5 | 7030-081320 | 前左制动片组合 | FRONT BRAKE PAD, LH | 1 | F08 | CF800-3
5 | 7030-0853A0 | 前左制动片组合 | FRONT BRAKE PAD, LH | 1 | F08 | CF800-3
6 | 9060-080810 | 前右制动片组合 | FRONT BRAKE PAD, RH | 1 | F08 | CF800-3
6 | 7030-081420 | 前右制动片组合 | FRONT BRAKE PAD, RH | 1 | F08 | CF800-3
6 | 7030-0854A0 | 前右制动片组合 | FRONT BRAKE PAD, RH | 1 | F08 | CF800-3
7 | 901B-080102 | 垫圈 | WASHER | 20 | F08 | CF800-3
8 | 9010-080101-B000 | 过油螺栓 | BANJO BOLT | 9 | F08 | CF800-3
9 | 9010-080104 | 卡环 | CIRCLIP | 7 | F08 | CF800-3
10 | 30006-060012840 | 螺栓 | BOLT M6×12 | 7 | F08 | CF800-3
11 | 7030-081081 | 卡环组合 | CLIP | 2 | F08 | CF800-3
12 | 7030-081030 | 前刹左下油管 | BRAKE HOSE, FRONT &LOWER | 1 | F08 | CF800-3
12 | 703A-081030 | 前刹左下油管 | BRAKE HOSE, FRONT &LOWER | 1 | F08 | CF800-3
13 | 7030-081200 | 总泵组合 | MASTER CYLINDER | 1 | F08 | CF800-3
14 | 7020-080160 | 后制动开关 | SWITCH,REAR BRAKE | 1 | F08 | CF800-3
14 | 7020-080160-1000 | 后制动开关 | SWITCH,REAR BRAKE | 1 | F08 | CF800-3
15 | 7030-081040 | 后刹前油管 | FRONT HOSE, REAR BRAKE | 1 | F08 | CF800-3
16 | 7030-081020 | 铜油管 | BRAKE HOSE,COPPER | 1 | F08 | CF800-3
17 | 7030-081070 | 后刹后油管 | REAR HOSE, REAR BRAKE | 1 | F08 | CF800-3
18 | 7030-081050 | 后刹左下油管 | BRAKE HOSE, REAR&LH | 1 | F08 | CF800-3
18 | 703A-081050 | 后刹左下油管 | BRAKE HOSE, REAR&LH | 1 | F08 | CF800-3
19 | 30006-080025840 | 螺栓 | BOLT M8×25 | 9 | F08 | CF800-3
20 | 7030-081500 | 后刹左钳体组合 | REAR CALIPER, LH | 1 | F08 | CF800-3
20 | 7030-085500 | 后刹左钳体组合 | REAR CALIPER, LH | 1 | F08 | CF800-3
21 | 7030-081520 | 后制动片组合 | REAR BRAKE PAD | 1 | F08 | CF800-3
21 | 7030-0855A0 | 后制动片组合 | REAR BRAKE PAD | 1 | F08 | CF800-3
22 | 9030-080102 | 三通 | T-JOINT | 1 | F08 | CF800-3
23 | 30006-060030840 | 螺栓 | BOLT M6×30 | 1 | F08 | CF800-3
24 | 7030-081060 | 后刹右下油管 | RH BRAKE HOSE, RR&LOWER | 1 | F08 | CF800-3
24 | 703A-081060 | 后刹右下油管 | RH BRAKE HOSE, RR&LOWER | 1 | F08 | CF800-3
25 | 7030-081600 | 后刹右钳体组合 | REAR CALIPER, RH | 1 | F08 | CF800-3
25 | 7030-085600 | 后刹右钳体组合 | REAR CALIPER, RH | 1 | F08 | CF800-3
26 | 30801-01405 | 轴用弹性挡圈14 | RETAINER 14 | 1 | F08 | CF800-3
27 | 30304-140440 | 垫圈 | WASHER | 1 | F08 | CF800-3
28 | 7030-082000 | 刹车踏板组件 | PEDAL,BRAKE | 1 | F08 | CF800-3
29 | 9030-180008 | 油管橡胶套 | OIL PIPE RUBBER | 2 | F08 | CF800-3
30 | 7030-083100 | 左驻车拉索 | LH CABLE,PARKING | 1 | F08 | CF800-3
30 | 7030-083100-1000 | 左驻车拉索 | LH CABLE,PARKING | 1 | F08 | CF800-3
30 | 7030-083100-10001 | 左驻车拉索 | LH CABLE,PARKING | 1 | F08 | CF800-3
31 | 7030-083200 | 右驻车拉索 | RH CABLE,PARKING | 1 | F08 | CF800-3
31 | 7030-083200-1000 | 右驻车拉索 | RH CABLE,PARKING | 1 | F08 | CF800-3
31 | 7030-083200-10001 | 右驻车拉索 | RH CABLE,PARKING | 1 | F08 | CF800-3
32 | 30102-080025840 | 内六角圆柱头螺钉 | SCREW M8X25 | 2 | F08 | CF800-3
33 | 7030-083001 | 拉索固定架 | BRACKET, PARKING CABLE | 1 | F08 | CF800-3
34 | 9060-106020 | 手刹组合 | HAND BRAKE | 1 | F08 | CF800-3
35 | 30006-060025840 | 螺栓 | BOLT M6×25 | 2 | F08 | CF800-3
36 | 30204-060840 | 螺母 | NUT M6 | 2 | F08 | CF800-3
37 | 7030-081010 | 前刹右下油管 | BRAKE HOSE, FRONT&UPPER | 1 | F08 | CF800-3
37 | 703A-081010 | 前刹右下油管 | BRAKE HOSE, FRONT&UPPER | 1 | F08 | CF800-3
38 | 7030-081400 | 前刹右钳体组合 | FRONT CALIPER, RH | 1 | F08 | CF800-3
38 | 7030-085400 | 前刹右钳体组合 | FRONT CALIPER, RH | 1 | F08 | CF800-3
39 | 703A-081000 | 液压制动器 | HYDRAULIC BRAKE SYSTEM | 1 | F08 | CF800-3
39 | 703A-081000-1000 | 液压制动器 | HYDRAULIC BRAKE SYSTEM | 1 | F08 | CF800-3
39 | 703A-081000-20000 | 液压制动器 | HYDRAULIC BRAKE SYSTEM | 1 | F08 | CF800-3
39 | 703A-081000-30000 | 液压制动器 | HYDRAULIC BRAKE SYSTEM | 1 | F08 | CF800-3
1 | 30903-0322240 | 开口销 | COTTER PIN | 2 | F10 | CF800-3
2 | 9010-100002 | 螺母 | NUT M10×1.25 | 2 | F10 | CF800-3
3 | 7030-104200 | 右转向拉杆组合 | TIE ROD, RH | 1 | F10 | CF800-3
4 | 9030-101122 | 卡箍 | CLIP | 2 | F10 | CF800-3
5 | 9060-104001 | 拉杆右护套 | JACKET OF JOINT-R | 1 | F10 | CF800-3
6 | 8010-150003 | 扎带 | TIE BAND | 1 | F10 | CF800-3
7 | 30204-080840 | 螺母 | NUT M8 | 5 | F10 | CF800-3
8 | 9060-104060 | 转向机组件 | STEERING MOTOR | 1 | F10 | CF800-3
9 | 30006-080020840 | 螺栓 | BOLT M8×20 | 2 | F10 | CF800-3
10 | 30019-080075840 | 螺栓 | BOLT M8×75 | 1 | F10 | CF800-3
11 | 30019-080090840 | 螺栓 | BOLT M8×90 | 2 | F10 | CF800-3
12 | 703A-104100 | 左转向拉杆组合 | TIE-ROD, LH | 1 | F10 | CF800-3
13 | 9060-104002 | 拉杆左护套 | JACKET OF JOINT-L | 1 | F10 | CF800-3
14 | 9010-020007 | A型螺钉环箍（50-70） | A-TYPE CLAMP 50-70 | 1 | F10 | CF800-3
15 | 30006-080025840 | 螺栓 | BOLT M8×25 | 4 | F10 | CF800-3
16 | 9060-100008 | 方向柱安装板金属套 | METAL BUSHING | 2 | F10 | CF800-3
17 | 9060-100009 | 方向柱安装板尼龙套 | NYLON BUSHING | 2 | F10 | CF800-3
18 | 7030-100010 | 方向罩安装支架组合 | BRACKET,STEERING COVER | 1 | F10 | CF800-3
19 | 30006-060012840 | 螺栓 | BOLT M6×12 | 4 | F10 | CF800-3
20 | 8010-000002 | 夹板 | CLAMP | 2 | F10 | CF800-3
21 | 30110-420130040 | 自攻螺钉 | TAPPING SCREW ST4.2×13 | 2 | F10 | CF800-3
22 | 30105-050016440 | 螺钉 | SCREW M5×16 | 3 | F10 | CF800-3
23 | 7030-040312 | 方向柱后罩 | REAR COVER,STEERING COLUMN | 1 | F10 | CF800-3
24 | 30006-050016840 | 螺栓 | BOLT M5×16 | 6 | F10 | CF800-3
25 | 0180-015003 | 橡胶套 | RUBBER COLLAR | 2 | F10 | CF800-3
26 | 7030-102002 | 方向盘上装饰罩 | UPPER COVER,STEERING | 1 | F10 | CF800-3
27 | 9060-190001 | 春风圆标58×49 | CFMOTO LOGO 58×49 | 1 | F10 | CF800-3
28 | 7030-102100 | 方向盘 | STEERING WHEEL | 1 | F10 | CF800-3
29 | 30204-122840 | 螺母 | NUT M12×1.25 | 1 | F10 | CF800-3
30 | 7030-100002 | 方向盘固定座 | FIXING SEAT,STEERING WHEEL | 1 | F10 | CF800-3
31 | 7030-102003 | 方向盘下装饰罩 | BOTTOM COVER,STEERING | 1 | F10 | CF800-3
32 | 30112-060016440 | 螺钉组合件 | SCREW M6×16 | 4 | F10 | CF800-3
33 | 7030-100001 | 方向罩上安装支架 | UPPER BRACKET,STEERING | 1 | F10 | CF800-3
34 | 7020-040209 | 腰形定位胶套 | FIXING RUBBER BUSH | 1 | F10 | CF800-3
35 | 7030-040311 | 方向柱前罩 | FRONT COVER,STEERING COLUMN | 1 | F10 | CF800-3
36 | 30801-02005 | 轴用弹性挡圈20 | RETAINER 20 | 2 | F10 | CF800-3
37 | 30400-02081 | 滚动轴承 | BEARING,BALL | 1 | F10 | CF800-3
38 | 7030-101010 | 方向柱组合 | STEERING ROD | 1 | F10 | CF800-3
39 | 7030-101000 | 方向管柱组合 | STEERING COLUMN ASSY. | 1 | F10 | CF800-3
40 | 30400-02005 | 滚动轴承 | BEARING,BALL | 1 | F10 | CF800-3
41 | 7030-103003 | 锁紧螺栓 | LOCK NUT | 1 | F10 | CF800-3
42 | 7030-103200 | 锁紧摇臂组件 | LOCK ARM | 1 | F10 | CF800-3
43 | 7030-103002 | 调整螺母 | ADJUST NUT | 1 | F10 | CF800-3
44 | 7030-103004 | 锁紧回位弹簧 | RETURN SPRING, LOCK | 1 | F10 | CF800-3
45 | 7030-103100 | 锁紧安装支架组件 | BRACKET, LOCK | 1 | F10 | CF800-3
46 | 7030-103001 | 销轴 | SHAFT PIN | 1 | F10 | CF800-3
47 | 7030-104010 | 转向十字轴组件 | UNIVERSAL SHAFT，STEERING | 1 | F10 | CF800-3
48 | 30303-080142 | 垫圈 | WASHER | 2 | F10 | CF800-3
49 | 30004-080030840 | 螺栓 | BOLT M8X30 | 2 | F10 | CF800-3
50 | 7030-105001 | 油门扭簧 | SPRING，THROTTLE | 1 | F10 | CF800-3
51 | 7030-100303 | 油门踏板橡胶套 | RUBBER BUSH，THROTTLE PEDAL | 1 | F10 | CF800-3
52 | 7030-100300 | 油门踏板组件 | PEDAL，THROTTLE | 1 | F10 | CF800-3
53 | 30304-140440 | 垫圈 | WASHER | 1 | F10 | CF800-3
54 | 30801-01405 | 轴用弹性挡圈14 | RETAINER 14 | 1 | F10 | CF800-3
55 | 7030-100600 | 油门拉索 | CABLE，THROTTLE | 1 | F10 | CF800-3
56 | 9060-104040 | 球头组合 | BALL PIN | 2 | F10 | CF800-3
57 | 7030-106400 | 输出端十字轴组件 | UNIVERSAL SHAFT ASSY, OUTPUT END | 1 | F10 | CF800-3
58 | 7030-106200 | EPS主机总成 | EPS ASSY | 1 | F10 | CF800-3
59 | 7030-106010 | EPS支座 | EPS BRACKET | 1 | F10 | CF800-3
60 | 30006-080016840 | 螺栓 | BOLT M6×16 | 5 | F10 | CF800-3
61 | 7030-106300 | 输入端十字轴组件 | UNIVERSAL SHAFT ASSY, INPUT END | 1 | F10 | CF800-3
62 | 7030-106000 | EPS套件组合 | EPS KITS | 1 | F10 | CF800-3
1 | 30703-1408 | 后轮胎 | REAR TIRE | 2 | F11(2014) | CF800-3
1 | 30703-1412 | 后轮胎 | REAR TIRE | 2 | F11(2014) | CF800-3
2 | 9050-040036-1000 | 铝轮辋装饰盖 | ALUM. RIM CAP | 2 | F11(2014) | CF800-3
2 | 7020-070101-1000 | 铝轮辋装饰盖 | DECO CAP,RAM | 2 | F11(2014) | CF800-3
2 | 9060-040035 | 钢轮辋装饰盖 | STEEL RIM CAP | 2 | F11(2014) | CF800-3
3 | 30903-0504000 | 开口销 | SPLIT PIN | 2 | F11(2014) | CF800-3
4 | 30219-247810 | 螺母 | NUT | 2 | F11(2014) | CF800-3
5 | 30306-240810 | 垫圈 | WASHER | 2 | F11(2014) | CF800-3
6 | 9010-070002-A000 | 轮辋安装螺母 | NUT,RIM | 8 | F11(2014) | CF800-3
6 | 9010-070002 | 轮辋安装螺母 | NUT,RIM | 8 | F11(2014) | CF800-3
7 | 5190-070030-1000 | 气门嘴 | VALVE,INFLATION | 2 | F11(2014) | CF800-3
8 | 9060-110100 | 后轮辋 | REAR RIM | 2 | F11(2014) | CF800-3
8 | 9060-110100-1000 | 后轮辋 | REAR RIM | 2 | F11(2014) | CF800-3
8 | 9SW0-110100 | 后轮辋 | REAR RIM | 2 | F11(2014) | CF800-3
8 | 9030-110100-20000 | 后轮辋 | REAR ALUM RIM | 2 | F11(2014) | CF800-3
8 | 9030-110100-E0000 | 后轮辋 | REAR ALUM RIM | 2 | F11(2014) | CF800-3
8 | 9060-110100-30000 | 后轮辋 | REAR STEEL. RIM | 2 | F11(2014) | CF800-3
9 | 9010-070001-1000 | 前轮安装支架 | HUB,FRONT WHEEL | 2 | F11(2014) | CF800-3
10 | 9010-070201 | 前轮支架螺栓 | BOLT，FRONT HUB | 8 | F11(2014) | CF800-3
1 | 7030-120100 | 油箱组件 | FUEL TANK | 1 | F12 | CF800-3
2 | 6060-120001 | 油箱垫块 | CUSHION MAT, FUEL TANK | 4 | F12 | CF800-3
3 | 30601-110010 | 环箍A10 | CLAMP A10 | 1 | F12 | CF800-3
4 | 7020-360002 | 燃油蒸气管Ⅱ | VAPOR TUBE Ⅱ, FUEL | 1 | F12 | CF800-3
5 | 30601-112010 | 环箍A12 | CLAMP A12 | 2 | F12 | CF800-3
6 | 6090-120210 | 快速接头 | QUICK JOINT | 2 | F12 | CF800-3
7 | 7020-120006 | 单耳无级环箍（φ16.6) | CLAMP φ16.6A | 2 | F12 | CF800-3
8 | 7020-120230-1000 | 高压油管组合3 | HIGH PRESSURE FUEL HOSE 3 | 1 | F12 | CF800-3
9 | 7020-120400-1000 | 快速三通接头 | T-JOINT，QUICK | 1 | F12 | CF800-3
10 | 7030-120010-1000 | 高压油管组合 | HIGH PRESSURE FUEL HOSE | 1 | F12 | CF800-3
11 | 7020-120101 | 燃油泵旋盖 | CAP，FUEL PUMP | 1 | F12 | CF800-3
12 | 7020-150900 | 油泵总成 | FUEL PUMP | 1 | F12 | CF800-3
13 | 7020-120102 | 燃油泵密封圈 | GASKET, FUEL PUMP | 1 | F12 | CF800-3
14 | 30006-060030840 | 螺栓 | BOLT M6×30 | 1 | F12 | CF800-3
15 | 9010-120007 | 油箱后缓冲套 | REAR DAMPER，FUEL TANK | 1 | F12 | CF800-3
16 | 9010-120310 | 油箱缓冲橡胶衬管 | COLLAR | 1 | F12 | CF800-3
17 | 7030-120060 | 油箱盖组合 | CAP，FUEL TANK | 1 | F12 | CF800-3
18 | 7030-120002 | 油箱安装压条 | STRIPE ,FUEL TANK | 2 | F12 | CF800-3
19 | 5190-020102 | 缓冲橡胶条 | RUBBER BELT,CUSHION | 2 | F12 | CF800-3
20 | 30006-060016840 | 螺栓 | BOLT M6X16 | 2 | F12 | CF800-3
21 | 7030-120004 | 隔热纸 | HEAT INSULATOR | 1 | F12 | CF800-3
22 | 6070-120400 | 无级环箍(φ14.5) | CLAMP Φ14.5A | 2 | F12 | CF800-3
1 | 7030-131190 | 头枕组件 | HEAD REST | 2 | F13 | CF800-3
2 | 7030-131000 | 左座垫组合 | SEAT COMP.(LH) | 1 | F13 | CF800-3
2 | 7030-131000-00001 | 左座垫组合 | SEAT COMP.(LH) | 1 | F13 | CF800-3
3 | 7030-131160 | 铰链销轴组件 | HINGE SHAFT | 4 | F13 | CF800-3
3 | 703A-131160 | 铰链销轴组件 | HINGE SHAFT | 4 | F13 | CF800-3
4 | 7030-134100 | 右托架焊接组合 | BRACKET, RH SEAT | 1 | F13 | CF800-3
4 | 7030-134100-00001 | 右托架焊接组合 | BRACKET, RH SEAT | 1 | F13 | CF800-3
5 | 7030-133001 | 座垫橡胶垫 | RUBBER DAMPER,SEAT | 16 | F13 | CF800-3
6 | 30204-080840 | 螺母 | NUT M8 | 8 | F13 | CF800-3
7 | 30006-060016840 | 螺栓 | BOLT M6X16 | 4 | F13 | CF800-3
8 | 7030-130200 | 左座垫锁组合 | SEAT LOCK, LH | 1 | F13 | CF800-3
9 | 7030-133100 | 左托架焊接组合 | BRACKET, LH SEAT | 1 | F13 | CF800-3
9 | 7030-133100-00001 | 左托架焊接组合 | BRACKET, LH SEAT | 1 | F13 | CF800-3
10 | 7030-130300 | 右座垫锁组合 | SEAT LOCK, RH | 1 | F13 | CF800-3
11 | 7030-132000 | 右座垫组合 | SEAT COMP.(RH) | 1 | F13 | CF800-3
11 | 7030-132000-00001 | 右座垫组合 | SEAT COMP.(RH) | 1 | F13 | CF800-3
12 | 30910-0183220 | 锁销 | LOCK PIN | 4 | F13 | CF800-3
1 | 703A-133000 | 头枕组合 | HEAD REST | 2 | F13 | CF800-3
2 | 703A-132000 | 右座垫总成 | SEAT COMP.(RH) | 1 | F13 | CF800-3
3 | 703A-131160 | 铰链销轴组件 | HINGE SHAFT | 4 | F13 | CF800-3
4 | 30910-0183220 | 锁销 | LOCKPIN | 4 | F13 | CF800-3
5 | 703A-132300 | 右托架焊接组合 | BRACKET, RH SEAT | 1 | F13 | CF800-3
6 | 703A-131001 | 座垫橡胶垫 | RUBBER DAMPER,SEAT | 8 | F13 | CF800-3
7 | 30200-080810 | 螺母 | NUT M8 | 8 | F13 | CF800-3
8 | 30006-060012810 | 螺栓 | BOLT M6X12 | 4 | F13 | CF800-3
9 | 703A-132400 | 右座垫拉带组合 | SEAT LOCK, RH | 1 | F13 | CF800-3
10 | 703A-131300 | 左托架焊接组合 | BRACKET, LH SEAT | 1 | F13 | CF800-3
11 | 703A-131400 | 左座垫拉带组合 | SEAT LOCK, LH | 1 | F13 | CF800-3
12 | 703A-131000 | 左座垫总成 | SEAT COMP.(RH) | 1 | F13 | CF800-3
13 | 30006-080016810 | 螺栓 | BOLT M8X16 | 4 | F13 | CF800-3
1 | 7020-150400 | 车速传感器 | SPEED SENSOR | 1 | F15-1 | CF800-3
2 | 30006-060020840 | 螺栓 | BOLT M6X20 | 1 | F15-1 | CF800-3
3 | 6060-150600 | 电喇叭 | HORN，ELECTRIC | 1 | F15-1 | CF800-3
4 | 30006-080014840 | 螺栓 | BOLT M8X14 | 1 | F15-1 | CF800-3
5 | 7020-040411 | 继电器盒体 | RELAY BOX | 1 | F15-1 | CF800-3
6 | 9010-150350 | 辅助继电器 | AUXILIARY RELAY | 9 | F15-1 | CF800-3
7 | 7020-040412 | 继电器盒盖 | COVER,RELAY BOX | 1 | F15-1 | CF800-3
8 | 0180-015003 | 橡胶套 | RUBBER COLLAR | 2 | F15-1 | CF800-3
9 | 6090-040303 | 衬套 | BUSHING | 2 | F15-1 | CF800-3
10 | 30006-060016840 | 螺栓 | BOLT M6X16 | 2 | F15-1 | CF800-3
11 | 5270-150500 | 起动继电器 | STARTER RELAY | 1 | F15-1 | CF800-3
12 | 30006-060012840 | 螺栓 | BOLT M6X12 | 7 | F15-1 | CF800-3
13 | 30202-060110 | 螺母 | NUT M6 | 4 | F15-1 | CF800-3
14 | 7030-151611 | 接线端子 | TERMINAL, CABLE | 1 | F15-1 | CF800-3
15 | 7030-151612 | 搭铁片 | GROUND CONNECTOR | 1 | F15-1 | CF800-3
16 | 31023000 | 蓄电池 | BATTERY | 1 | F15-1 | CF800-3
17 | 7030-150111 | 管式保险丝(25A) | FUSE 25A | 1 | F15-1 | CF800-3
18 | 7030-150005 | 扎带 | TIE BAND | 14 | F15-1 | CF800-3
19 | 806A-151301 | 保险丝(7.5A) | FUSE 7.5A | 1 | F15-1 | CF800-3
19 | 8080-151301 | 保险丝（5A） | FUSE（ 5A） | 1 | F15-1 | CF800-3
20 | 9010-150601 | 保险丝（10A） | FUSE（10A） | 2 | F15-1 | CF800-3
20 | 806A-151302 | 保险丝（10A） | FUSE（10A） | 2 | F15-1 | CF800-3
21 | 9010-150602 | 保险丝（15A） | FUSE（15A） | 2 | F15-1 | CF800-3
21 | 806A-151305 | 保险丝（15A） | FUSE（15A） | 2 | F15-1 | CF800-3
20 | 9010-150601 | 保险丝(10A) | FUSE 10A | 2 | F15-1 | CF800-3
21 | 9010-150602 | 保险丝 （15A） | FUSE 15A | 3 | F15-1 | CF800-3
22 | 4020-150340 | 闪烁器 | FLASHER | 1 | F15-1 | CF800-3
23 | 8010-150002 | 闪烁器缓冲垫 | CUSHION MAT,FLASHER | 1 | F15-1 | CF800-3
24 | 7020-150800 | 拖车电源插座 | POWER SOCKET，TRAILER | 1 | F15-1 | CF800-3
24 | 9010-151010-1000 | 拖车电源插座 | POWER SOCKET，TRAILER | 1 | F15-1 | CF800-3
24 | 7020-150800-1000 | 拖车电源插座 | POWER SOCKET，TRAILER | 1 | F15-1 | CF800-3
25 | 30105-050030440 | 螺钉 | SCREW M5×30 | 3 | F15-1 | CF800-3
26 | 7030-160700 | 二、四驱开关总成 | SWTICH，2WD/4WD | 1 | F15-1 | CF800-3
26 | 7030-160700-10000 | 二、四驱开关总成 | SWTICH，2WD/4WD | 1 | F15-1 | CF800-3
27 | 30110-480160040 | 自攻螺钉 | TAPPING SCREW ST4.8X16 | 3 | F15-1 | CF800-3
28 | 7030-160800 | 综合开关 | SWITCH，COMBINATION | 1 | F15-1 | CF800-3
28 | 7030-160800-10000 | 综合开关 | SWITCH，COMBINATION | 1 | F15-1 | CF800-3
29 | 6090-150500 | 起动二极管 | DOIDE，STARTER | 2 | F15-1 | CF800-3
30 | 7020-150500 | 电源输出座组合 | POWER SOCKET | 2 | F15-1 | CF800-3
30 | 7020-150500-1000 | 电源输出座组合 | POWER SOCKET | 2 | F15-1 | CF800-3
31 | 7030-151400 | 加力开关 | OVERRIDING SWITCH | 1 | F15-1 | CF800-3
32 | 7030-151600 | 警示开关 | WARNING SWITCH | 1 | F15-1 | CF800-3
33 | 6060-150800 | 时钟调节按钮 | BUTTON,CLOCK | 2 | F15-1 | CF800-3
33 | 7030-170300 | 时钟调节按钮 | BUTTON,CLOCK | 2 | F15-1 | CF800-3
34 | 01AA-177000 | 整流调压器 | REGULATOR | 1 | F15-1 | CF800-3
34 | 0800-177000 | 整流调压器 | REGULATOR | 1 | F15-1 | CF800-3
35 | 30006-060030840 | 螺栓 | BOLT M6X30 | 2 | F15-1 | CF800-3
36 | 0800-176000 | 氧传感器 | OXYGEN SENSOR | 2 | F15-1 | CF800-3
37 | 0800-178000 | 点火线圈 | IGNITION COIL | 2 | F15-1 | CF800-3
38 | 0800-179100 | 高压线总成1 | HIGH-TENSION CABLE 1 | 2 | F15-1 | CF800-3
39 | 30006-060040840 | 螺栓 | BOLT M6X40 | 2 | F15-1 | CF800-3
40 | 0800-174000-1000 | ECU | ECU | 1 | F15-1 | CF800-3
41 | 801F-100101 | 扎带 | TIE BAND | 8 | F15-1 | CF800-3
42 | 7030-150100 | 主电缆 | MAIN CABLE | 1 | F15-1 | CF800-3
42 | 7030-150100-1000 | 主电缆 | MAIN CABLE | 1 | F15-1 | CF800-3
42 | 7030-150100-A0000 | 主电缆 | MAIN CABLE | 1 | F15-1 | CF800-3
42 | 7030-150100-20000 | 主电缆 | MAIN CABLE | 1 | F15-1 | CF800-3
42 | 7030-150100-20001 | 主电缆 | MAIN CABLE | 1 | F15-1 | CF800-3
42 | 7030-150100-30000 | 主电缆 | MAIN CABLE | 1 | F15-1 | CF800-3
42 | 7030-150100-30001 | 主电缆 | MAIN CABLE | 1 | F15-1 | CF800-3
43 | 7030-150200 | 电喷副电缆 | AUXILIARY CABLE, EFI | 1 | F15-1 | CF800-3
43 | 7030-150200-00001 | 电喷副电缆 | AUXILIARY CABLE, EFI | 1 | F15-1 | CF800-3
43 | 7030-150200-10000 | 电喷副电缆 | AUXILIARY CABLE, EFI | 1 | F15-1 | CF800-3
43 | 7030-150200-10001 | 电喷副电缆 | AUXILIARY CABLE, EFI | 1 | F15-1 | CF800-3
44 | 7030-150300 | 尾灯副电缆 | AUXILIARY CABLE, TAIL LIGHT | 1 | F15-1 | CF800-3
43 | 7030-150200-10000 | 电喷副电缆 | AUXILIARY CABLE, EFI | 1 | F15-1 | CF800-3
44 | 7030-150300-A0000 | 尾灯副电缆 | AUXILIARY CABLE, TAIL LIGHT | 1 | F15-1 | CF800-3
44 | 7030-150300-10000 | 尾灯副电缆 | AUXILIARY CABLE, TAIL LIGHT | 1 | F15-1 | CF800-3
45 | 7030-150510 | 蓄电池正极线 | POSITIVE CABLE, BATTERY | 1 | F15-1 | CF800-3
46 | 7030-150610 | 蓄电池负极线 | NEGATIVE CABLE, BATTERY | 1 | F15-1 | CF800-3
47 | 7030-150520 | 起动马达线组合 | CABLE, STARTER MOTOR | 1 | F15-1 | CF800-3
48 | 7030-150530 | 起动继电器线 | CABLE, STARTER RELAY | 1 | F15-1 | CF800-3
49 | 9010-150004 | 扎带 | TIE BAND | 15 | F15-1 | CF800-3
50 | 8010-150003 | 扎带 | TIE BAND | 10 | F15-1 | CF800-3
51 | 9010-151020 | 拖车电源转接座 | CONNECTOR,TRAILER POWER | 1 | F15-1 | CF800-3
52 | 7020-040414 | 继电器盒盖胶垫 | RUBBER MAT,RELAY BOX COVER | 1 | F15-1 | CF800-3
53 | 7030-150400 | EPS控制电缆 | EPS CONTROL CABLE | 1 | F15-1 | CF800-3
54 | 7030-150800 | EPS控制器 | EPS CONTROLLER | 1 | F15-1 | CF800-3
55 | 7030-106001 | EPS控制支架 | EPS CONTROL SET | 1 | F15-1 | CF800-3
56 | 30110-480130010 | 自攻螺钉ST4.2X13 | TAPPING SCREW ST4.2×13 | 1 | F15-1 | CF800-3
57 | 8010-000002 | 夹板ST4.2X13 | CLAMP ST4.2 ×13 | 1 | F15-1 | CF800-3
1 | 7030-150780 | 绞盘遥控接收器 | RECEIVER, WINCH CONTROLLER | 1 | F15-2 | CF800-3
1 | 7030-150780-10000 | 绞盘遥控接收器 | RECEIVER, WINCH CONTROLLER | 1 | F15-2 | CF800-3
1 | 7030-1507A0 | 绞盘遥控总成 | REMOTE CONTROLLER, WINCH ASSY. | 1 | F15-2 | CF800-3
1 | 7030-1507A0-10000 | 绞盘遥控总成 | REMOTE CONTROLLER, WINCH ASSY. | 1 | F15-2 | CF800-3
2 | 30110-350130040 | 自攻螺钉 | TAPPING SCREW | 4 | F15-2 | CF800-3
3 | 7030-150710 | 绞盘控制开关座 | CONTROL SWITCH, WINCH | 1 | F15-2 | CF800-3
3 | 7030-150710-10000 | 绞盘控制开关座 | CONTROL SWITCH, WINCH | 1 | F15-2 | CF800-3
4 | 7030-150720 | 绞盘控制继电器 | CONTROL RELAY, WINCH | 1 | F15-2 | CF800-3
4 | 7030-150720-10000 | 绞盘控制继电器 | CONTROL RELAY, WINCH | 1 | F15-2 | CF800-3
5 | 30006-060020840 | 螺栓 | BOLT M6×20 | 4 | F15-2 | CF800-3
6 | 7030-150770 | 绞盘控制手柄 | CONTROL LEVER, WINCH | 1 | F15-2 | CF800-3
7 | 7030-150740 | 绞盘电机 | MOTOR, WINCH | 1 | F15-2 | CF800-3
8 | 30006-102020810 | 螺栓 | BOLT M10×1.25×20 | 4 | F15-2 | CF800-3
9 | 30303-080142 | 弹簧垫圈 | SPRING WASHER | 4 | F15-2 | CF800-3
10 | 7030-150760 | 绞盘线束 | CABLE, WINCH | 1 | F15-2 | CF800-3
11 | 7030-150790 | 拉索滑轮 | PULLEY, CABLE | 1 | F15-2 | CF800-3
12 | 30006-080020810 | 螺栓 | BOLT M8×20 | 2 | F15-2 | CF800-3
13 | 7030-150791 | 拉索吊钩 | HOOK, WINCH | 1 | F15-2 | CF800-3
14 | 7030-150700 | 绞盘总成 | WINCH ASSY. | 1 | F15-2 | CF800-3
14 | 7030-150700-40000 | 绞盘总成 | WINCH ASSY. | 1 | F15-2 | CF800-3
14 | 7030-150700-50000 | 绞盘总成 | WINCH ASSY. | 1 | F15-2 | CF800-3
1 | 7030-160120 | 右前照灯 | HEADLIGHT,RH | 1 | F16 | CF800-3
1 | 7030-160120-10000 | 右前照灯 | HEADLIGHT,RH | 1 | F16 | CF800-3
1 | 7030-160120-00001 | 右前照灯 | HEADLIGHT,RH | 1 | F16 | CF800-3
2 | 7030-160110 | 左前照灯 | HEADLIGHT,LH | 1 | F16 | CF800-3
2 | 7030-160110-10000 | 左前照灯 | HEADLIGHT,LH | 1 | F16 | CF800-3
2 | 7030-160110-00001 | 左前照灯 | HEADLIGHT,LH | 1 | F16 | CF800-3
3 | 3112036 | 灯泡 | BULB H7 12V 55W PX26 | 4 | F16 | CF800-3
4 | 30110-420160040 | 自攻螺钉 | TAPPING SCREW ST4.2×16 | 20 | F16 | CF800-3
5 | 7030-160220 | 右组合尾灯 | TAIL LIGHT,RH | 1 | F16 | CF800-3
5 | 7030-160220-20000 | 右组合尾灯 | TAIL LIGHT,RH | 1 | F16 | CF800-3
6 | 7030-160210 | 左组合尾灯 | TAIL LIGHT,LH | 1 | F16 | CF800-3
6 | 7030-160210-20000 | 左组合尾灯 | TAIL LIGHT,LH | 1 | F16 | CF800-3
7 | 7030-160310 | 前左转向灯 | FRONT TURN LIGHT,LH | 1 | F16 | CF800-3
7 | 7030-160310-10000 | 前左转向灯 | FRONT TURN LIGHT,LH | 1 | F16 | CF800-3
8 | 7030-160320 | 前右转向灯 | FRONT TURN LIGHT,RH | 1 | F16 | CF800-3
8 | 7030-160320-10000 | 前右转向灯 | FRONT TURN LIGHT,RH | 1 | F16 | CF800-3
9 | 3112017 | 灯泡 | BULB W5W 12V 5W W2.1×9.5d | 1 | F16 | CF800-3
10 | 9020-160410 | 牌照灯 | LIGHT,LICENCE | 1 | F16 | CF800-3
10 | 9020-160410-20000 | 牌照灯 | LIGHT,LICENCE | 1 | F16 | CF800-3
10 | 9020-160410-10000 | 牌照灯 | LIGHT,LICENCE | 1 | F16 | CF800-3
10 | 9020-160410-10001 | 牌照灯 | LIGHT,LICENCE | 1 | F16 | CF800-3
11 | 30105-050012440 | 螺钉 | SCREW M5X12 | 2 | F16 | CF800-3
12 | 7030-160412 | 前照灯右通气管 | RH BREATHER HOSE, HEADLIGHT | 1 | F16 | CF800-3
13 | 7030-160413 | 大灯通气管 | BREATHER HOSE, HEADLIGHT | 1 | F16 | CF800-3
14 | 0110-013019 | 废气三通接头 | T-JOINT, EXHAUST | 1 | F16 | CF800-3
15 | 7030-160411 | 前照灯左通气管 | LH BREATHER HOSE, HEADLIGHT | 1 | F16 | CF800-3
16 | 7030-160112 | 前照灯密封圈 | SEAL, HEADLIGHT | 4 | F16 | CF800-3
17 | 7030-160111 | 前照灯灯盖 | COVER, HEADLIGHT | 4 | F16 | CF800-3
18 | 3112021 | 灯泡 | BULB | 1 | F16 | CF800-3
19 | 7030-160420-10000 | 牌照支架 | BRACKET,LICENCE | 1 | F16 | CF800-3
1 | 8010-040038 | M6×22台阶螺栓 | BOLT，M6×22 | 1 | F17 | CF800-3
2 | 30306-080142 | 垫圈 | WASHER | 1 | F17 | CF800-3
3 | 5020-031001 | 前牌照支架橡胶胶套 | RUBBER COLLAR | 2 | F17 | CF800-3
4 | 8030-040800 | M6螺母夹 | NUT CHUCK M6 | 1 | F17 | CF800-3
5 | 7030-170200 | 仪表组合 | DASHBOARD | 1 | F17 | CF800-3
5 | 7030-170200-00001 | 仪表组合 | DASHBOARD | 1 | F17 | CF800-3
5 | 7030-170200-10000 | 仪表组合 | DASHBOARD | 1 | F17 | CF800-3
5 | 7030-170200-30000 | 仪表组合 | DASHBOARD | 1 | F17 | CF800-3
1 | 9060-180100-1000 | 散热器组件 | RADIATOR ASSY | 1 | F18-1 | CF800-3
2 | 9060-181301 | 风扇导风罩 | DEFLECTOR, FAN | 1 | F18-1 | CF800-3
3 | 30006-060025840 | 螺栓 | BOLT M6×25 | 4 | F18-1 | CF800-3
4 | 8030-040800 | M6螺母夹 | NUT CHUCK M6 | 4 | F18-1 | CF800-3
5 | 9060-181400 | 风扇电机组合 | FAN MOTOR | 1 | F18-1 | CF800-3
5 | 7020-181400 | 风扇电机组合 | FAN MOTOR | 1 | F18-1 | CF800-3
6 | 30006-060020840 | 螺栓 | BOLT M6×20 | 4 | F18-1 | CF800-3
7 | 7020-150600 | 热敏开关组件 | THERMOSWITCH | 1 | F18-1 | CF800-3
8 | 7030-180023 | 散热器加水胶管 | WATER FILLING HOSE，RADIATOR | 1 | F18-1 | CF800-3
9 | 0180-023500-0030 | 水管卡箍组件 | CLAMP ，WATER HOSE | 12 | F18-1 | CF800-3
9 | 9010-180007 | 水管卡箍组件 | CLAMP ，WATER HOSE | 2 | F18-1 | CF800-3
10 | 9060-180025-1000 | 加水口体 | PORT, WATER FILLER | 1 | F18-1 | CF800-3
11 | 30006-060016840 | 螺栓 | BOLT M6X16 | 8 | F18-1 | CF800-3
12 | 8010-180024 | 加水口盖组件 | WATER FILLING PORT COVER | 1 | F18-1 | CF800-3
13 | 30601-111010 | 环箍A11 | CLAMP A11 | 4 | F18-1 | CF800-3
14 | 7030-180062 | 副水箱水管 | WATER HOSE，RESERVOIR TANK | 1 | F18-1 | CF800-3
15 | 7030-180061 | 散热器溢流管 | OVERFLOW HOSE，RADIATOR | 1 | F18-1 | CF800-3
16 | 7030-180022 | 散热器出水胶管 | WATER OUTLET HOSE，RADIATOR | 1 | F18-1 | CF800-3
17 | 7030-180900 | 副水箱组合 | RESERVIOR TANK | 1 | F18-1 | CF800-3
18 | 6050-180006 | 包胶垫圈 | RUBBER WASHER | 1 | F18-1 | CF800-3
19 | 8010-180028 | 副水箱连接胶管 | HOSE, RESERVOIR TANK | 1 | F18-1 | CF800-3
20 | 30601-113010 | 环箍A13 | CLAMP A13 | 1 | F18-1 | CF800-3
20 | 30601-112010 | 环箍 | CLAMP A12 | 1 | F18-1 | CF800-3
21 | 8030-180302 | 直角转接头 | JOINT，RESERVOIR TANK | 1 | F18-1 | CF800-3
22 | 8010-180023 | 副水箱盖 | CAP，RESERVOIR TANK | 1 | F18-1 | CF800-3
23 | 7030-180030 | 发动机出水胶管组合 | WATER OUTLET HOSE， ENGINE | 1 | F18-1 | CF800-3
24 | 7030-180026 | 发动机进水胶管 | WATER INLET HOSE，ENGINE | 1 | F18-1 | CF800-3
25 | 7030-180051 | 进水铝水管 | ALUM PIPE，WATER INLET | 1 | F18-1 | CF800-3
26 | 9030-180006 | 水管环扣 | CLASP,WATER HOSE | 2 | F18-1 | CF800-3
27 | 30105-060016440 | 螺钉 | SCREW M6×16 | 2 | F18-1 | CF800-3
28 | 7030-180052 | 出水铝水管 | ALUM PIPE，WATER OUTLET | 1 | F18-1 | CF800-3
29 | 7030-180024 | 散热器进水胶管二 | WATER INLET HOSE 2，RADIATOR | 1 | F18-1 | CF800-3
30 | 9060-180022 | 水管三通 | WATER LINE LEE | 1 | F18-1 | CF800-3
31 | 7030-180021 | 散热器进水胶管一 | WATER INLET HOSE 1，RADIATOR | 1 | F18-1 | CF800-3
32 | 9060-180027 | 散热器缓冲胶套 | RUBBER CUSHION ，RADIATOR | 2 | F18-1 | CF800-3
33 | 9060-180026 | 散热器定位销胶套 | PIN RUBBER CAP, RADIATOR | 2 | F18-1 | CF800-3
34 | 9060-180029 | 散热器缓冲胶套套管 | RUBBER CUSHION TUBE, RADIATOR | 2 | F18-1 | CF800-3
35 | 7030-180003 | 散热器网罩 | SCREEN，RADIATOR | 1 | F18-1 | CF800-3
36 | 30601-113010 | 环箍 | CLAMP A13 | 1 | F18-1 | CF800-3
37 | 6100-000102 | 怠速通气管Ⅰ | IDLE AIR PIPEⅠ | 1 | F18-1 | CF800-3
38 | 7000-180007 | 钢带弹性环箍34 | STEEL BAND CLAMP 34 | 10 | F18-1 | CF800-3
1 | 7030-180041 | 机油散热器出油胶管 | OUTLET HOSE，OIL COOLER | 1 | F18-2 | CF800-3
2 | 7030-180042 | 机油散热器进油胶管 | INLET HOSE，OIL COOLER | 1 | F18-2 | CF800-3
3 | 30006-060012840 | 螺栓 | BOLT M6×12 | 5 | F18-2 | CF800-3
4 | 30604-302200 | A型蜗杆软管卡箍 | A-TYPE CLAMP | 8 | F18-2 | CF800-3
4 | 7020-180001 | 单耳无级环箍(φ18.5) | CLAMP(φ18.5) | 8 | F18-2 | CF800-3
5 | 9060-180800-1000 | 机油散热器 | OIL COOLER | 1 | F18-2 | CF800-3
6 | 30006-060016840 | 螺栓 | BOLT M6X16 | 2 | F18-2 | CF800-3
7 | 7030-181600 | 机油钢管组合 | OIL PIPE，STEEL | 1 | F18-2 | CF800-3
7 | 7030-181600-00001 | 机油钢管组合 | OIL PIPE，STEEL | 1 | F18-2 | CF800-3
8 | 7030-180043 | 发动机进油胶管 | INLET HOSE，ENGINE | 1 | F18-2 | CF800-3
8 | 7030-180043-00001 | 发动机进油胶管 | INLET HOSE，ENGINE | 1 | F18-2 | CF800-3
9 | 7030-180044 | 发动机出油胶管 | OUTLET HOSE，ENGINE | 1 | F18-2 | CF800-3
10 | 9060-181200 | 机油钢管组合2 | OIL PIPE 2，STEEL | 1 | F18-2 | CF800-3
10 | 7030-181200 | 机油钢管组合2 | OIL PIPE 2，STEEL | 1 | F18-2 | CF800-3
10 | 7030-181200-00001 | 机油钢管组合2 | OIL PIPE 2，STEEL | 1 | F18-2 | CF800-3
11 | 7030-181100 | 机油钢管组合1 | OIL PIPE 1，STEEL | 1 | F18-2 | CF800-3
11 | 7030-181100-1000 | 机油钢管组合1 | OIL PIPE 1，STEEL | 1 | F18-2 | CF800-3
11 | 7030-181100-10001 | 机油钢管组合1 | OIL PIPE 1，STEEL | 1 | F18-2 | CF800-3
12 | 9030-180008 | 油管橡胶套 | OIL PIPE RUBBER | 2 | F18-2 | CF800-3
13 | 9030-180007 | 油管卡扣 | CLIP, OIL PIPE | 1 | F18-2 | CF800-3
1 | 9010-190030 | 发动机机油警告贴花 | WARNING LABEL,ENGINE OIL | 1 | F19-1 | CF800-3
2 | 9030-190003 | 四驱操作警告标贴 | 4WD WARNING DECAL | 1 | F19-1 | CF800-3
3 | 9030-190002 | (US)驾驶警告铭牌 | DRIVING WARNING DECAL | 1 | F19-1 | CF800-3
4 | 7030-190106 | 左安全警告说明标贴 | LABEL, LH SAFETY | 1 | F19-1 | CF800-3
5 | 7030-190107 | 右安全警告说明标贴 | LABEL, RH SAFETY | 1 | F19-1 | CF800-3
6 | 30306-040142 | 垫圈 | WASHER | 4 | F19-1 | CF800-3
7-1 | 9030-190001 | (EURO)操作警告铭牌 | OPERATION WARNING PLATE | 1 | F19-1 | CF800-3
7-2 | 9030-190012 | (US)操作警告铭牌 | OPERATION WARNING PLATE | 1 | F19-1 | CF800-3
8 | 30902-0400820 | 抽芯铆钉 | SCREW | 4 | F19-1 | CF800-3
9 | 7030-190104 | 轮胎气压说明标贴 | LABEL, TIRE PRESSURE | 1 | F19-1 | CF800-3
10-1 | 7030-190102 | (EURO)驾驶警告标贴 | LABEL, DRIVING WARNING | 1 | F19-1 | CF800-3
10-2 | 7030-190103 | (US)驾驶警告标贴 | LABEL, DRIVING WARNING | 1 | F19-1 | CF800-3
11 | 9030-190007 | 货箱操作警告标贴 | WARNING DECAL, CARGO BOX | 2 | F19-1 | CF800-3
12 | 7030-190105 | 货箱警告说明标贴 | LABEL, CARGO WARNING | 1 | F19-1 | CF800-3
13 | 9030-190005 | 进风口警告标贴 | WARNING DECAL, | 1 | F19-1 | CF800-3
14 | 7030-190101 | 继电器标贴 | LABEL, RELAY | 1 | F19-1 | CF800-3
15 | 9030-190009 | 拖挂载荷说明标贴 | LOAD DECAL, TOWING | 1 | F19-1 | CF800-3
16 | 9030-190011 | 拖挂说明标贴 | INSTRUCTION DECAL, TOWING | 1 | F19-2(2013) | CF800-3
1 | 7030-1900E0 | U8贴花组件 | DECAL KIT,UFORCE 800 | 1 | F19-2(2014) | CF800-3
1 | 7030-220151 | 货箱右边条 | RH SIDE PANEL, CARGO BOX | 1 | F22-1 | CF800-3
1 | 7030-220151-10000 | 货箱右边条 | RH SIDE PANEL, CARGO BOX | 1 | F22-1 | CF800-3
2 | 7030-220141-0B50 | 货箱右侧板 | RH SIDE PLATE, CARGO BOX | 1 | F22-1 | CF800-3
2 | 7030-220141-0Y60 | 货箱右侧板 | RH SIDE PLATE, CARGO BOX | 1 | F22-1 | CF800-3
2 | 7030-220141-0B30 | 货箱右侧板 | RH SIDE PLATE, CARGO BOX | 1 | F22-1 | CF800-3
2 | 7030-220141-0W00 | 货箱右侧板 | RH SIDE PLATE, CARGO BOX | 1 | F22-1 | CF800-3
2 | 7030-220141-0V20 | 货箱右侧板 | RH SIDE PLATE, CARGO BOX | 1 | F22-1 | CF800-3
2 | 7030-220141-0P50 | 货箱右侧板 | RH SIDE PLATE, CARGO BOX | 1 | F22-1 | CF800-3
2 | 7030-220141-0P60 | 货箱右侧板 | RH SIDE PLATE, CARGO BOX | 1 | F22-1 | CF800-3
3 | 7030-220221 | 右尾灯罩 | TAIL LIGHT COVER, RH | 1 | F22-1 | CF800-3
4 | 7030-220121-0B50 | 货箱左侧板 | LH SIDE PLATE, CARGO BOX | 1 | F22-1 | CF800-3
4 | 7030-220121-0Y60 | 货箱左侧板 | LH SIDE PLATE, CARGO BOX | 1 | F22-1 | CF800-3
4 | 7030-220121-0B30 | 货箱左侧板 | LH SIDE PLATE, CARGO BOX | 1 | F22-1 | CF800-3
4 | 7030-220121-0W00 | 货箱左侧板 | LH SIDE PLATE, CARGO BOX | 1 | F22-1 | CF800-3
4 | 7030-220121-0V20 | 货箱左侧板 | LH SIDE PLATE, CARGO BOX | 1 | F22-1 | CF800-3
4 | 7030-220121-0P50 | 货箱左侧板 | LH SIDE PLATE, CARGO BOX | 1 | F22-1 | CF800-3
4 | 7030-220121-0P60 | 货箱左侧板 | LH SIDE PLATE, CARGO BOX | 1 | F22-1 | CF800-3
5 | 7030-220211 | 左尾灯罩 | TAIL LIGHT COVER, LH | 1 | F22-1 | CF800-3
6 | 7030-220131 | 货箱左边条 | LH SIDE PANEL, CARGO BOX | 1 | F22-1 | CF800-3
6 | 7030-220131-10000 | 货箱左边条 | LH SIDE PANEL, CARGO BOX | 1 | F22-1 | CF800-3
7 | 30110-480160040 | 自攻螺钉 | TAPPING SCREW ST4.8×16 | 8 | F22-1 | CF800-3
8 | 7020-040209 | 腰形定位胶套 | FIXING RUBBER BUSH | 2 | F22-1 | CF800-3
9 | 9060-040310 | 塑料卡组合 | PUSH RIVET | 18 | F22-1 | CF800-3
10 | 30118-420130040 | 自攻螺钉 | TAPPING，SCREW | 12 | F22-1 | CF800-3
11 | 8010-000002 | 夹板ST4.2 | CLAMP ST4.2 | 8 | F22-1 | CF800-3
12 | 7030-220241 | 货箱左挡泥板 | LEFT FENDER，CARGO BOX | 1 | F22-1 | CF800-3
12 | 7030-040831 | 货箱左挡泥板 | LEFT FENDER，CARGO BOX | 1 | F22-1 | CF800-3
13 | 7030-220242 | 货箱右挡泥板 | RIGHT FENDER，CARGO BOX | 1 | F22-1 | CF800-3
13 | 7030-040832 | 货箱右挡泥板 | RIGHT FENDER，CARGO BOX | 1 | F22-1 | CF800-3
1 | 7030-220111 | 后货箱 | CARGO BOX | 1 | F22-2 | CF800-3
2 | 7030-220114 | 凸台螺栓M8X34 | BOLT M8X34 | 8 | F22-2 | CF800-3
3 | 7030-220411 | 扶手安装板 | SEAT，ARMREST | 4 | F22-2 | CF800-3
4 | 7030-220330 | 货箱扶手焊接组件 | ARMREST，CARGO BOX | 2 | F22-2 | CF800-3
5 | 30102-080025840 | 内六角圆柱头螺钉 | SCREW | 8 | F22-2 | CF800-3
6 | 7030-221431 | 货箱扶手橡胶盖 | RUBBER COVER，ARMREST | 4 | F22-2 | CF800-3
7 | 7030-220113 | 凸台螺栓M8X20 | BOLT M8X20 | 4 | F22-2 | CF800-3
8 | 7030-222253 | 货箱门缓冲垫 | DAMPER | 2 | F22-2 | CF800-3
9 | 0180-015003 | 橡胶套 | RUBBER COLLAR | 4 | F22-2 | CF800-3
10 | 30006-060020840 | 螺栓 | BOLT M6X20 | 8 | F22-2 | CF800-3
11 | 9030-220004 | 绑带拉钩 | HOOK, BAND | 4 | F22-2 | CF800-3
12 | 7030-221140 | 挂钩底座 | MOUNTING BRACKET，HOOK | 4 | F22-2 | CF800-3
13 | 7030-221710 | 货箱调整橡胶垫 | DAMPER | 2 | F22-2 | CF800-3
14 | 30110-420160040 | 自攻螺钉 | TAPPING SCREW ST4.2×16 | 30 | F22-2 | CF800-3
15 | 30110-420250040 | 自攻螺钉 | TAPPING SCREW ST4.2X25 | 4 | F22-2 | CF800-3
16 | 7030-221320 | 后右侧护板组件 | REAR SIDE PANEL，RH | 1 | F22-2 | CF800-3
17 | 30006-080016840 | 螺栓 | BOLT M8X16 | 6 | F22-2 | CF800-3
18 | 7030-010508 | 尾箱拉索固定螺栓 | BOLT | 4 | F22-2 | CF800-3
19 | 30006-060025840 | 螺栓 | BOLT M6X25 | 6 | F22-2 | CF800-3
20 | 7030-010400 | 尾箱锁座组件 | LOCK SEAT，TAIL | 2 | F22-2 | CF800-3
21 | 30220-060840 | 螺母 | NUT M6 | 8 | F22-2 | CF800-3
22 | 7030-010500 | 尾箱固定拉索 | FIXING CABLE,CARGO BOX | 2 | F22-2 | CF800-3
23 | 7030-221310 | 后左侧护板组件 | REAR SIDE PANEL,LH | 1 | F22-2 | CF800-3
24 | 7030-010305 | 右尾箱锁杆 | RH LOCK ROD,CARGO BOX | 1 | F22-2 | CF800-3
25 | 7030-220170 | 货箱前门板组合 | FRONT DOOR，CARGO BOX | 1 | F22-2 | CF800-3
26 | 7030-221401 | 后门转轴 | ROTATION SHAFT，REAR DOOR | 1 | F22-2 | CF800-3
26 | 7030-221401-00001 | 后门转轴 | ROTATION SHAFT，REAR DOOR | 1 | F22-2 | CF800-3
27 | 7030-220191 | 后货箱护条 | TRIM，CARGO BOX | 1 | F22-2 | CF800-3
28 | 7030-010301 | 左尾箱锁杆 | LH LOCK ROD,CARGO BOX | 1 | F22-2 | CF800-3
29 | 7030-220180 | 货箱后门板组合 | REAR DOOR，CARGO BOX | 1 | F22-2 | CF800-3
30 | 7030-010300 | 尾箱锁组件 | LOCK,CARGO BOX | 1 | F22-2 | CF800-3
31 | 7030-221200-10000 | 货箱托架组件 | BRACKET,CARGO BOX | 1 | F22-2 | CF800-3
32 | 30903-0322240 | 开口销 | COTTER PIN | 2 | F22-2 | CF800-3
33 | 9030-220011 | 翻转销轴 | PIN SHAFT,ROTATION | 2 | F22-2 | CF800-3
34 | 7030-220104 | 翻转手柄套管 | SLEEVE ROTATE | 2 | F22-2 | CF800-3
35 | 30903-0252040 | 开口销 | COTTER PIN | 2 | F22-2 | CF800-3
36 | 7030-221510 | 货箱气弹簧 | GAS SPRING，CARGO BOX | 1 | F22-2 | CF800-3
37 | 7030-221121 | 挂钩左回位弹簧 | LH RETURN SPRING, HOOK | 1 | F22-2 | CF800-3
38 | 7030-221123 | 反转轴定位套 | COLLAR,ROTATE SHAFT | 8 | F22-2 | CF800-3
39 | 30006-080045840 | 螺栓 | BOLT M8×45 | 4 | F22-2 | CF800-3
40 | 7030-221110 | 翻转轴组件 | ROTATION SHAFT | 1 | F22-2 | CF800-3
41 | 7030-222251 | 气弹簧固定销轴 | PIN SHAFT,GAS SPRING | 4 | F22-2 | CF800-3
42 | 7030-221122 | 挂钩右回位弹簧 | RH RETURN SPRING, HOOK | 1 | F22-2 | CF800-3
43 | 30006-060022840 | 螺栓 | BOLT M6X22 | 4 | F22-2 | CF800-3
44 | 30200-080840 | 螺母 | NUT M8 | 2 | F22-2 | CF800-3
45 | 30303-080142 | 垫圈 | WASHER | 2 | F22-2 | CF800-3
46 | 30305-060142 | 垫圈 | WASHER | 12 | F22-2 | CF800-3
47 | 30006-060030840 | 螺栓 | BOLT M6X30 | 6 | F22-2 | CF800-3
48 | 7030-221391 | 后货箱门横梁 | DOOR BAR,CARGO BOX | 1 | F22-2 | CF800-3
49 | 7030-220231 | 后货箱前挡泥板 | FRONT FENDER,CARGO BOX | 1 | F22-2 | CF800-3
50 | 7030-223011-10000 | 货箱隔热板 | HEAT-INSULATOR,CARGO BOX | 1 | F22-2 | CF800-3
1 | 7030-232100 | 顶梁前部焊接组件 | CAB FRAME，FRONT | 1 | F23(ROPS) | CF800-3
1 | 703A-232100 | 顶梁前部焊接组件 | CAB FRAME，FRONT | 1 | F23(ROPS) | CF800-3
2 | 7030-232200 | 顶梁后部焊接组件 | CAB FRAME，REAR | 1 | F23(ROPS) | CF800-3
2 | 703A-232200-10000 | 顶梁后部焊接组件 | CAB FRAME，REAR | 1 | F23(ROPS) | CF800-3
3 | 9010-300001 | 螺栓 | SCREW M10×1.25×30 | 12 | F23(ROPS) | CF800-3
4 | 30225-102810 | 螺母 | NUT M10×1.25 | 12 | F23(ROPS) | CF800-3
5 | 7030-232310 | 左侧扶手管组件 | HAND REST, LH | 1 | F23(ROPS) | CF800-3
6 | 7030-232320 | 右侧扶手管组件 | HAND REST, RH | 1 | F23(ROPS) | CF800-3
7 | 30006-102020810 | 螺栓 | BOLT M10×1.25×20 | 2 | F23(ROPS) | CF800-3
8 | 30218-102110 | 螺母 | NUT M10×1.25 | 2 | F23(ROPS) | CF800-3
9 | 30006-080020810 | 螺栓 | BOLT M8×20 | 6 | F23(ROPS) | CF800-3
10 | 7030-233000 | 保险杠组合 | BUMPER ASSY | 1 | F23(ROPS) | CF800-3
11 | 7030-231100 | 保险杠下支架焊接组件 | LOWER BUMPER | 1 | F23(ROPS) | CF800-3
12 | 7030-231200 | 主横管组件 | UPPER BUMPER | 1 | F23(ROPS) | CF800-3
13 | 30006-060016810 | 螺栓 | BOLT M6X16 | 4 | F23(ROPS) | CF800-3
14 | 30006-102090840 | 螺栓 | BOLT M10×1.25×90 | 2 | F23(ROPS) | CF800-3
15 | 7030-040111 | 前保险杠面板 | DECO FACE，BUMPER | 1 | F23(ROPS) | CF800-3
16 | 30204-080810 | 螺母 | NUT M8 | 2 | F23(ROPS) | CF800-3
17 | 30006-080014810 | 螺栓 | BOLT M8×14 | 4 | F23(ROPS) | CF800-3
18 | 30303-100142 | 垫圈 | WASHER | 12 | F23(ROPS) | CF800-3
1 | 7020-200100 | 随车工具 | TOOLS | 1 | F24 | CF800-3
2 | 7030-200102 | 漏斗加长管 | HOSE, FUEL FILLER | 1 | F24 | CF800-3
3 | 0800-052000-922-003 | 从动轮定、动盘分离工具 | EXPANDER,DRIVEN PULLEY | 1 | F24 | CF800-3
1 | 7030-260050 | 空滤器安装支架二 | BRACKET 2，AIR FILTER | 1 | F26-1 | CF800-3
2 | 30006-103020840 | 螺栓 | BOLT M10×20 | 4 | F26-1 | CF800-3
3 | 30006-060012840 | 螺栓 | BOLT M6×12 | 4 | F26-1 | CF800-3
4 | 30110-420160040 | 自攻螺钉 | TAPPING SCREW ST4.8×16 | 12 | F26-1 | CF800-3
5 | 7030-260044 | 粗滤芯支架 | BRACKET, PRIMARY ELEMENT | 2 | F26-1 | CF800-3
6 | 7030-260043 | 粗滤芯 | PRIMARY ELEMENT, AIR FILTER | 2 | F26-1 | CF800-3
7 | 30006-060020840 | 螺栓 | BOLT M6×20 | 5 | F26-1 | CF800-3
8 | 7030-038321 | 空气室安装支架 | BRAKCET，AIR CHAMBER | 1 | F26-1 | CF800-3
9 | 30006-060016840 | 螺栓 | BOLT M3×16 | 2 | F26-1 | CF800-3
10 | 7030-260060 | 机油管固定支架 | BARACKET,OIL PIPE | 1 | F26-1 | CF800-3
10 | 7030-260060-1000 | 机油管固定支架 | BARACKET,OIL PIPE | 1 | F26-1 | CF800-3
11 | 7030-260010 | 空滤器安装支架一 | BARACKET2，AIR FILTER | 1 | F26-1 | CF800-3
12 | 8010-000002 | 夹板ST4.2 | CLAMP ST4.2 | 1 | F26-1 | CF800-3
13 | 7030-260071 | 空气室上盖 | UPPER COVER,AIR CHAMBER | 1 | F26-1 | CF800-3
14 | 7030-260073 | 空气室接头 | JOINT, AIR CHAMBER | 1 | F26-1 | CF800-3
15 | 9010-000105 | A型螺钉环箍78-101 | A-TYPE CLAMP 78-101 | 2 | F26-1 | CF800-3
16 | 7030-260072 | 空气室下盖 | LOWER COVER, AIR CHAMBER | 1 | F26-1 | CF800-3
17 | 30220-060840 | 螺母 | NUT M6 | 5 | F26-1 | CF800-3
18 | 7030-260120 | 右后视镜组件 | RER VIEW MIRROR, RH | 1 | F26-1 | CF800-3
19 | 30102-060016840 | 内六角圆柱头螺钉 | SCREW M6X16 | 4 | F26-1 | CF800-3
20 | 7030-260110 | 左后视镜组件 | RER VIEW MIRROR, LH | 1 | F26-1 | CF800-3
21 | 7030-2600A0 | 空气室组合 | AIR CHAMBER COMP. | 1 | F26-1 | CF800-3
1 | 703A-260500 | 挡风玻璃总成 | WINDSHIELD | 1 | F26-2 | CF800-3
2 | 7030-260502 | 缓冲橡胶条 | DAMPER | 1 | F26-2 | CF800-3
3 | 7030-260520 | 挡风玻璃锁扣组件 | FASTENER WINGSHIELD | 4 | F26-2 | CF800-3
4 | 7030-260503 | 缓冲边条 | RUBBER STRIPE | 2 | F26-2 | CF800-3
5 | 703A-260200 | 顶棚总成 | TOP ROOF KITS | 1 | F26-2 | CF800-3
6 | 30006-060025840 | 螺栓 | BOLT M6X25 | 4 | F26-2 | CF800-3
7 | 9030-360103 | T型衬套 | T-TYPE BUSHING | 4 | F26-2 | CF800-3
8 | 9030-360104 | 工字型橡胶套 | I-RUBBER COLLAR | 4 | F26-2 | CF800-3
9 | 30204-060840 | 螺母 | NUT M6 | 4 | F26-2 | CF800-3
10 | 703A-260202 | 顶棚安装支架 | CEILING MOUNTING BRAKET | 1 | F26-2 | CF800-3
11 | 30006-060016840 | 螺栓 | SCREW | 1 | F26-2 | CF800-3
1 | 8010-000004 | 凸缘螺栓M6×14 | BOLT M6×14 | 2 | F26-3 | CF800-3
2 | 7030-261400 | 右侧网组件 | SIDE NET,RH | 1 | F26-3 | CF800-3
3 | 7030-261300 | 右锁扣组件 | FASTENER,RH | 1 | F26-3 | CF800-3
4 | 7030-261200 | 左锁扣组件 | FASTENER,LH | 1 | F26-3 | CF800-3
5 | 7030-261100 | 左侧网组件 | SIDE NET,LH | 1 | F26-3 | CF800-3
1 | 9060-270140-1000 | 前固定端万向节维修组件 | BEARING KIT,FRONT FIXING END | 2 | F27(2014) | CF800-3
2 | 9010-270150-1000 | 固定端防尘套维修组件 | DUST BOOT,FIXING END | 2 | F27(2014) | CF800-3
3 | 703A-270205 | 右前轴 | FRONT SHAFT,RH | 1 | F27(2014) | CF800-3
4 | 703A-270200 | 前桥右等速传动轴 | FRONT CV DRIVE SHAFT,RH | 1 | F27(2014) | CF800-3
5 | 9010-270170-10000 | 移动端防尘套维修组件 | DUST BOOT,MOTION END | 2 | F27(2014) | CF800-3
6 | 9060-270230-1000 | 前右移动端万向节维修组件 | BEARING KIT,FRONT MOTION END (RH) | 1 | F27(2014) | CF800-3
7 | 9010-270203 | 钢丝卡圈 | WIRE CIRCLIP | 1 | F27(2014) | CF800-3
8 | 9010-270112 | 钢丝卡圈 | WIRE CIRCLIP | 1 | F27(2014) | CF800-3
9 | 9060-270130-1000 | 前左移动端万向节维修组件 | BEARING KIT,FRONT MOTION END (LH) | 1 | F27(2014) | CF800-3
10 | 703A-270100 | 前桥左等速传动轴 | FRONT CV DRIVE SHAFT,LH | 1 | F27(2014) | CF800-3
11 | 7030-270105 | 左前轴 | FRONT SHAFT,LH | 1 | F27(2014) | CF800-3
1 | 7000-270270 | 前固定端万向节维修组件 | BEARING KIT, FRONT FIXED END | 2 | F27(2014NEW) | CF800-3
1 | 7020-280170-30000 | 后固定端万向节维修组件 | BEARING KIT,REAR FIXED END | 2 | F27(2014NEW) | CF800-3
2 | 7000-270260 | 前固定端密封罩维修组件 | DUST BOOT, FIXED END | 2 | F27(2014NEW) | CF800-3
2 | 7020-280160-30000 | 固定端密封罩维修组件 | DUST BOOT, FIXED END | 2 | F27(2014NEW) | CF800-3
3 | 703A-270207 | 中间轴 | FRONT SHAFT,RH | 1 | F27(2014NEW) | CF800-3
3 | 703A-270207-30000 | 中间轴 | FRONT SHAFT,RH | 1 | F27(2014NEW) | CF800-3
4 | 703A-270200-20000 | 前桥右等速半轴 | FRONT CV DRIVE SHAFT,RH | 1 | F27(2014NEW) | CF800-3
4 | 703A-270200-30000 | 前桥右等速半轴 | FRONT CV DRIVE SHAFT,RH | 1 | F27(2014NEW) | CF800-3
5 | 7000-270250 | 前移动端密封罩维修组件 | DUST BOOT, FRONT MOTION END | 2 | F27(2014NEW) | CF800-3
5 | 7020-280150-30000 | 移动端密封罩维修组件 | DUST BOOT,MOTION END | 2 | F27(2014NEW) | CF800-3
6 | 7000-270240 | 前右移动端万向节维修组件 | RH BEARING KIT, FRONT MOTION END | 1 | F27(2014NEW) | CF800-3
6 | 9010-270240-30000 | 前右移动端万向节维修组件 | RH BEARING KIT, FRONT MOTION END | 1 | F27(2014NEW) | CF800-3
7 | 9010-270203 | 钢丝卡圈 | WIRE CIRCLIP | 1 | F27(2014NEW) | CF800-3
8 | 9010-270112 | 钢丝卡圈 | WIRE CIRCLIP | 1 | F27(2014NEW) | CF800-3
9 | 7000-270140 | 前左移动端万向节维修组件 | LH BEARING KIT, FRONT MOTION END | 1 | F27(2014NEW) | CF800-3
9 | 9010-270140-30000 | 前左移动端万向节维修组件 | LH BEARING KIT, FRONT MOTION END | 1 | F27(2014NEW) | CF800-3
10 | 703A-270100-20000 | 前桥左等速半轴 | FRONT CV DRIVE SHAFT,LH | 1 | F27(2014NEW) | CF800-3
10 | 703A-270100-30000 | 前桥左等速半轴 | FRONT CV DRIVE SHAFT,LH | 1 | F27(2014NEW) | CF800-3
11 | 703A-270107 | 中间轴 | FRONT SHAFT,LH | 1 | F27(2014NEW) | CF800-3
11 | 703A-270107-30000 | 中间轴 | FRONT SHAFT,LH | 1 | F27(2014NEW) | CF800-3
1 | 7000-280270 | 后固定端万向节维修组件 | BEARING KIT, REAR FIXED END | 2 | F28(2014NEW) | CF800-3
1 | 7000-280170-30000 | 固定端万向节维修组件 | BEARING KIT,FIXED END | 2 | F28(2014NEW) | CF800-3
2 | 7000-280260 | 后固定端密封罩维修组件 | DUST BOOT, REAR FIXED END | 2 | F28(2014NEW) | CF800-3
2 | 7020-280160-30000 | 固定端密封罩维修组件 | DUST BOOT,FIXED END | 2 | F28(2014NEW) | CF800-3
3 | 7000-280206 | 中间轴 | REAR SHAFT, RH | 1 | F28(2014NEW) | CF800-3
3 | 7000-280206-30000 | 中间轴 | REAR SHAFT, RH | 1 | F28(2014NEW) | CF800-3
4 | 7000-280200-20000 | 后桥右等速半轴 | REAR CV DRIVE SHAFT,RH | 1 | F28(2014NEW) | CF800-3
4 | 7000-280200-30000 | 后桥右等速半轴 | REAR CV DRIVE SHAFT,RH | 1 | F28(2014NEW) | CF800-3
5 | 7000-280250 | 后移动端密封罩维修组件 | DUST BOOT, REAR MOTION END | 2 | F28(2014NEW) | CF800-3
5 | 7020-280150-30000 | 后移动端密封罩维修组件 | DUST BOOT, REAR MOTION END | 2 | F28(2014NEW) | CF800-3
6 | 7000-280240 | 后右移动端万向节维修组件 | RH BEARING KIT, REAR MOTION END | 1 | F28(2014NEW) | CF800-3
6 | 7020-280140-30000 | 后左移动端万向节维修组件 | LH BEARING KIT, REAR MOTION END | 1 | F28(2014NEW) | CF800-3
7 | 9010-280102 | 钢丝卡圈 | WIRE CLAMP | 2 | F28(2014NEW) | CF800-3
8 | 7000-280140 | 后左移动端万向节维修组件 | LH BEARING KIT, REAR MOTION END | 1 | F28(2014NEW) | CF800-3
8 | 7020-280240-30000 | 后右移动端万向节维修组件 | RH BEARING KIT, REAR MOTION END | 1 | F28(2014NEW) | CF800-3
9 | 703A-280100-20000 | 后桥左等速半轴 | REAR CV DRIVE SHAFT,LH | 1 | F28(2014NEW) | CF800-3
9 | 703A-280100-30000 | 后桥左等速半轴 | REAR CV DRIVE SHAFT,LH | 1 | F28(2014NEW) | CF800-3
10 | 703A-280106 | 中间轴 | REAR SHAFT, LH | 1 | F28(2014NEW) | CF800-3
10 | 703A-280106-30000 | 中间轴 | REAR SHAFT, LH | 1 | F28(2014NEW) | CF800-3
1 | 7000-280140-1000 | 后固定端万向节维修组件 | BEARING KIT,REAR FIXING END | 2 | F28(2014) | CF800-3
2 | 7020-270150-1000 | 固定端防尘套维修组件 | DUST BOOT,FIXING END | 2 | F28(2014) | CF800-3
3 | 7030-280211 | 右后轴 | REAR SHAFT,RH | 1 | F28(2014) | CF800-3
4 | 703A-280200-1000 | 后桥右等速传动轴 | REAR CV DRIVE SHAFT,RH | 1 | F28(2014) | CF800-3
5 | 9010-270170-10000 | 移动端防尘套维修组件 | DUST BOOT,MOTION END | 2 | F28(2014) | CF800-3
6 | 9060-280230-1000 | 后右移动端万向节维修组件 | BEARING KIT,REAR MOTION END (RH) | 1 | F28(2014) | CF800-3
7 | 9010-280102 | 钢丝卡圈 | WIRE CIRCLIP | 2 | F28(2014) | CF800-3
8 | 9060-280130-1000 | 后左移动端万向节维修组件 | BEARING KIT,REAR MOTION END (LH) | 1 | F28(2014) | CF800-3
9 | 703A-280100-1000 | 后桥左等速传动轴 | REAR CV DRIVE SHAFT,LH | 1 | F28(2014) | CF800-3
10 | 7030-280111 | 左后轴 | REAR SHAFT,LH | 1 | F28(2014) | CF800-3
1 | Q810-310000 | 前桥总成 | FRONT AXLE | 1 | F30 | CF800-3
2 | 30006-102130840 | 螺栓 | BOLT M10×1.25×130 | 1 | F30 | CF800-3
3 | 30006-102030840 | 螺栓 | BOLT M10×1.25×30 | 1 | F30 | CF800-3
4 | 30006-102025840 | 螺栓 | BOLT M10×1.25×25 | 1 | F30 | CF800-3
5 | 30204-102840 | 螺母 | NUT M10×1.25 | 3 | F30 | CF800-3
6 | 9010-310001 | 前桥通气管 | BREATHER HOSE,F&R AXLE | 2 | F30 | CF800-3
7 | 30601-108010 | 环箍A8 | CLAMP A8 | 2 | F30 | CF800-3
8 | 30306-080142 | 垫圈 | WASHER | 16 | F30 | CF800-3
9 | 9010-290001 | 螺栓M8×1×22 | BOLT M8×1×22 | 16 | F30 | CF800-3
10 | 7030-290100 | 前传动轴 | FRONT DRIVE SHAFT | 1 | F30 | CF800-3
11 | 30800-02505 | 孔用弹性挡圈 | RETAINER | 16 | F30 | CF800-3
12 | 7020-290130 | 十字轴总成Φ25×64 | UNIVERSAL JOINT Φ25×64 | 4 | F30 | CF800-3
13 | 30006-103030840 | 螺栓 | BOLT M10×30 | 2 | F30 | CF800-3
14 | 7020-290002 | 垫片 10.2×30×5 | WASHER 10.2×30×5 | 16 | F30 | CF800-3
15 | 7020-290001 | 输出连接盘 | COUPLER，OUTPUT SHAFT | 2 | F30 | CF800-3
16 | 7030-300100 | 后传动轴 | REAR DRIVE SHAFT | 1 | F30 | CF800-3
17 | Q510-330000-1000 | 后桥总成 | REAL AXLE | 1 | F30 | CF800-3
17 | Q530-330000-1000 | 后桥总成 | REAL AXLE | 1 | F30 | CF800-3
18 | 30006-102120840 | 螺栓 | BOLT M10×1.25×120 | 4 | F30 | CF800-3
19 | 7030-038411 | 后桥上安装支架组合 | MOUNT BRACKET, REAR AXLE | 1 | F30 | CF800-3
20 | 30006-080020840 | 螺栓 | BOLT M8×20 | 4 | F30 | CF800-3
21 | 30204-080840 | 螺母 | NUT M8 | 4 | F30 | CF800-3
22 | 7030-038501-10000 | 油管固定支架 | BRACKET, OIL PIPE | 1 | F30 | CF800-3
23 | 801F-100101 | 扎带 | TIE BAND | 1 | F30 | CF800-3
1 | Q810-310000 | 前桥总成 | FRONT AXLE | 1 | F31 | CF800-3
2 | 0180-312005-0050 | 前桥螺母垫片 | WASHER | 1 | F31 | CF800-3
3 | 0180-312006 | O形密封圈14×6.8 | O-RING 14X6.8 | 1 | F31 | CF800-3
4 | 0181-312007-0050 | 前桥输入连接盘 | COUPLER | 1 | F31 | CF800-3
5 | 0180-312002 | 油封48×65×9 | OIL SEAL 48X65X9 | 1 | F31 | CF800-3
6 | Q810-311003 | 限位螺圈 | RETAINER，BEARING | 1 | F31 | CF800-3
7 | 30400-02502 | 滚动轴承 | BEARING，BALL | 1 | F31 | CF800-3
8 | 0180-310006 | 调整垫片 | ADJUST SHIM 61X53X0.1 | 1 | F31 | CF800-3
8 | 0180-310006-0001 | 调整垫片 | ADJUST SHIM 61X53X0.2 | 1 | F31 | CF800-3
8 | 0180-310006-0002 | 调整垫片 | ADJUST SHIM 61X53X0.3 | 1 | F31 | CF800-3
8 | 0180-310006-0003 | 调整垫片 | ADJUST SHIM 61X53X0.4 | 1 | F31 | CF800-3
8 | 0180-310006-0004 | 调整垫片 | ADJUST SHIM 61X53X0.5 | 1 | F31 | CF800-3
8 | 0180-310006-0005 | 调整垫片 | ADJUST SHIM 61X53X1.0 | 1 | F31 | CF800-3
9 | Q810-310010 | 前桥锥齿轮组合 | BEVEL GEAR | 1 | F31 | CF800-3
10 | 30499-01502 | 滚动轴承 | BEARING，BALL | 1 | F31 | CF800-3
11 | Q810-311001 | 前桥箱体 | CASE , FRONT AXLE | 1 | F31 | CF800-3
12 | 0180-021008-0030 | 螺栓M14×1.25×12 | BOLT M14X1.25X12 | 2 | F31 | CF800-3
13 | 0180-011006 | 垫片14 | WASHER 14 | 2 | F31 | CF800-3
14 | 0180-311004-0020 | 通气管接头 | JOINT , BREATHER HOSE | 1 | F31 | CF800-3
15 | 0180-311001 | 油封24×38×8 | OIL SEAL 24X38X8 | 2 | F31 | CF800-3
16 | 30130-080010820 | 内六角圆柱端紧定螺钉 | SCREW M8×10 | 1 | F31 | CF800-3
17 | 0180-310002 | 销轴 | PIN SHAFT | 1 | F31 | CF800-3
18 | 30102-080020820 | 内六角圆柱头螺钉 | SCREW M8×20 | 4 | F31 | CF800-3
19 | 0181-314000 | 前桥电机总成 | GEAR MOTOR | 1 | F31 | CF800-3
20 | 0180-310001 | O形密封圈81.2×1.9 | O-RING 81.2×1.9 | 1 | F31 | CF800-3
21 | 0180-315000 | 齿条组合 | SHIFT FORK | 1 | F31 | CF800-3
22 | 30400-03501 | 滚动轴承 | BEARING,BALL | 1 | F31 | CF800-3
23 | 30800-06200 | 孔用弹性挡圈-A | RETAINER 62 | 1 | F31 | CF800-3
24 | 0180-311003-0050 | 花键套 | DRIVE CLUTCH COVER | 1 | F31 | CF800-3
25 | 0180-310003-0050 | 花键拨套 | DRIVE CLUTCH | 1 | F31 | CF800-3
26 | 0180-310004 | 调整垫片 | ADJUST SHIM 83X71X0.1 | 1 | F31 | CF800-3
26 | 0180-310004-0001 | 调整垫片 | ADJUST SHIM 83X71X0.2 | 1 | F31 | CF800-3
26 | 0180-310004-0002 | 调整垫片 | ADJUST SHIM 83X71X0.3 | 1 | F31 | CF800-3
26 | 0180-310004-0003 | 调整垫片 | ADJUST SHIM 83X71X0.4 | 1 | F31 | CF800-3
26 | 0180-310004-0004 | 调整垫片 | ADJUST SHIM 83X71X0.5 | 1 | F31 | CF800-3
26 | 0180-310004-0005 | 调整垫片 | ADJUST SHIM83X71X1.0 | 1 | F31 | CF800-3
27 | 30499-06000 | 滚动轴承 | BEARING BALL | 1 | F31 | CF800-3
28 | 0180-313007-0050 | 插销 | PIN | 1 | F31 | CF800-3
29 | 0180-313002 | 差速器中间齿轮轴 | GEAR SHAFT(CENTER),DIFF | 1 | F31 | CF800-3
30 | Q810-313002 | 差速器壳体 | FRONT DIFFERENTIAL CASE | 1 | F31 | CF800-3
31 | 0180-313001 | 差速器主动齿轮 | DRIVE GEAR, DIFFERENTIAL | 1 | F31 | CF800-3
32 | 0181-313011 | 减磨垫 | WEARING RING | 1 | F31 | CF800-3
33 | 0180-313003 | 差速器中间齿轮 | MIDDLE GEAR,DIFFERENTIAL. | 2 | F31 | CF800-3
34 | 0180-313006 | 差速器从动齿轮 | DRIVEN GEAR, DIFFERENTIAL | 2 | F31 | CF800-3
35 | 0180-313009-0010 | 花纹垫片 | SHIM | 1 | F31 | CF800-3
36 | 0180-313005-0010 | 碟型垫片 | WASHER | 1 | F31 | CF800-3
37 | 0180-313010 | 调节垫片 | ADJUST SHIM 57X40X0.1 | 1 | F31 | CF800-3
37 | 0180-313010-0001 | 调节垫片 | ADJUST SHIM 57X40X0.2 | 1 | F31 | CF800-3
37 | 0180-313010-0002 | 调节垫片 | ADJUST SHIM 57X40X0.3 | 1 | F31 | CF800-3
37 | 0180-313010-0003 | 调节垫片 | ADJUST SHIM 57X40X0.4 | 1 | F31 | CF800-3
37 | 0180-313010-0004 | 调节垫片 | ADJUST SHIM 57X40X0.5 | 1 | F31 | CF800-3
37 | 0180-313010-0005 | 调节垫片 | ADJUST SHIM 57X40X1.0 | 1 | F31 | CF800-3
38 | 0180-310100-0010 | 组合螺栓M8×28 | BOLT M8X28 | 7 | F31 | CF800-3
39 | Q810-310001 | 前桥箱盖 | CASE COVER, FRONT AXLE | 1 | F31 | CF800-3
40 | 0180-310005 | O形密封圈141×2.4 | O-RING 141X2.4 | 1 | F31 | CF800-3
41 | 30400-03502 | 滚动轴承 | BEARING BALL | 1 | F31 | CF800-3
42 | 0180-313100-0010 | 组合螺栓M10×1.25×18 | BOLT M10X1.25X18 | 6 | F31 | CF800-3
43 | 0180-312004-0010 | 前桥输入轴螺母M14×1.5 | NUT M14X1.5 | 1 | F31 | CF800-3
1 | 7030-320140 | 变速杆手柄组件 | KNOB，GEARSHIFT | 1 | F32 | CF800-3
2 | 9050-320123 | 换档手柄紧固螺母 | NUT | 1 | F32 | CF800-3
3 | 7030-320000 | 换档机构总成 | GEARSHIFT ASSY | 1 | F32 | CF800-3
4 | 30006-080016840 | 螺栓 | BOLT M8X16 | 3 | F32 | CF800-3
5 | 30202-06014L | 螺母 | NUT M6 | 1 | F32 | CF800-3
6 | 7030-320301 | 换档拉杆 | ROD，GEARSHIFT | 1 | F32 | CF800-3
7 | 30202-060140 | 螺母 | NUT M6 | 1 | F32 | CF800-3
8 | 9010-320200-1000 | 换档摇臂组合 | ROCKER, GEARSHIFT | 1 | F32 | CF800-3
1 | Q530-330000-1000 | 后桥总成 | REAL AXLE | 1 | F33 | CF800-3
2 | 30008-080025810 | 螺栓组合件 | BOLT M8×25 | 6 | F33 | CF800-3
3 | 0180-330004-0030 | 螺栓M10×1.25×25 | BOLT M10×1.25×25 | 2 | F33 | CF800-3
4 | 0180-334006-0030 | 螺母M8 | NUT M8 | 1 | F33 | CF800-3
5 | 0180-334004 | 垫片8.2×15×1.5 | WASHER 8.2×15×1.5 | 1 | F33 | CF800-3
6 | 0180-334005-0030 | 内六角头螺钉M8×45 | SCREW M8x45 | 1 | F33 | CF800-3
7 | 0180-334001-0080 | 后桥箱体右盖 | REAR GEAR BEARING HOUSING | 1 | F33 | CF800-3
8 | 0180-334002 | O形密封圈151×3 | O-RING 151×3 | 1 | F33 | CF800-3
9 | 30499-08500 | 滚动轴承 | BEARING 16017 | 1 | F33 | CF800-3
10 | 0180-330002 | 调节垫片(2) | ADJUST SHIM 100×86×0.2 | 1 | F33 | CF800-3
10 | 0180-330002-0001 | 调节垫片(2) | ADJUST SHIM 100×86×0.3 | 1 | F33 | CF800-3
10 | 0180-330002-0002 | 调节垫片(2) | ADJUST SHIM 100×86×0.4 | 1 | F33 | CF800-3
11 | Q510-330010 | 后桥锥齿轮组合 | BEVEL GEAR COMP，REAR AXLE | 1 | F33 | CF800-3
12 | 0180-330001 | 调节垫片(1) | ADJUST SHIM 1.0 | 1 | F33 | CF800-3
12 | 0180-330001-0001 | 调节垫片(1) | ADJUST SHIM 1.2 | 1 | F33 | CF800-3
12 | 0180-330001-0002 | 调节垫片(1) | ADJUST SHIM 1.4 | 1 | F33 | CF800-3
12 | 0180-330001-0003 | 调节垫片(1) | ADJUST SHIM 1.6 | 1 | F33 | CF800-3
12 | 0180-330001-0004 | 调节垫片(1) | ADJUST SHIM 1.8 | 1 | F33 | CF800-3
13 | 30404-05500 | 滚针轴承 | BEARING 55BTM6720A | 1 | F33 | CF800-3
14 | Q530-332001 | 后桥箱体 | CASE, REAR AXLE | 1 | F33 | CF800-3
15 | 0180-011006 | 垫片14 | WASHER 14 | 2 | F33 | CF800-3
16 | 0180-021008-0030 | 螺栓M14×1.25×12 | BOLT M14X1.25X12 | 2 | F33 | CF800-3
17 | 0180-332006 | 管接头 | PIPE JOINT | 1 | F33 | CF800-3
18 | 30403-01700 | 滚针轴承 | BEARING NA5903（17X30X18） | 1 | F33 | CF800-3
19 | 0180-330003 | 后桥输入锥齿轮调节垫片 | ADJUST SHIM 0.5 | 1 | F33 | CF800-3
19 | 0180-330003-0001 | 后桥输入锥齿轮调节垫片 | ADJUST SHIM 0.6 | 1 | F33 | CF800-3
19 | 0180-330003-0002 | 后桥输入锥齿轮调节垫片 | ADJUST SHIM 0.4 | 1 | F33 | CF800-3
20 | 0180-334003 | 油封SD4 65×90×9 NS | OIL SEAL SD465×90×9NS | 1 | F33 | CF800-3
21 | Q510-331003 | 限位螺圈 | BEARING RETAINER | 1 | F33 | CF800-3
22 | 30400-02502 | 滚动轴承 | BEARING，BALL | 1 | F33 | CF800-3
23 | 0180-331004 | O形密封圈64.5×3 | OIL-SEAL64.5×3 | 1 | F33 | CF800-3
24 | Q510-331001 | 后桥输入轴承座 | BEARING SEAT, REAR AXLE | 1 | F33 | CF800-3
24 | Q530-331001 | 后桥输入轴承座 | BEARING SEAT, REAR AXLE | 1 | F33 | CF800-3
25 | 30008-080035810 | 螺栓组合件 | BOLT M8×35 | 4 | F33 | CF800-3
26 | 0180-331007 | 油封35×61×9(14) | OIL SEAL 35X61X9 | 1 | F33 | CF800-3
27 | Q510-331004-1000 | 输入连接盘 | COUPLER | 1 | F33 | CF800-3
28 | 0180-331008-0050 | 垫片12.5×30×4 | WASHER 12.5×30×4 | 1 | F33 | CF800-3
29 | 0180-331009-0020 | 后桥输入轴螺母M12×1.25 | NUT M12x1.25 | 1 | F33 | CF800-3
1 | 9030-342000 | 乘客安全带总成 | SAFETY BELT,PASSENGER | 1 | F34 | CF800-3
2 | 9030-341001 | 导向环装饰盖 | CAP,GUIDE RING | 2 | F34 | CF800-3
3 | 9030-341002 | 7/16〃螺母 | 7/16 NUT | 6 | F34 | CF800-3
4 | 30302-120110 | 垫圈 | WASHER | 6 | F34 | CF800-3
5 | 9030-341003 | 定距圈 | DISTANCE RING φ11.3 | 4 | F34 | CF800-3
6 | 9030-341004 | 尼龙垫片 | NYLON GASKET | 2 | F34 | CF800-3
7 | 9030-341005 | 导向环螺栓（9号） | BOLT,GUIDE RING | 4 | F34 | CF800-3
8 | 7030-341000 | 驾驶员安全带总成 | SEAT BELT, DRIVER | 1 | F34 | CF800-3
8 | 7030-341000-10000 | 驾驶员安全带总成 | SEAT BELT, DRIVER | 1 | F34 | CF800-3
9 | 9030-341006 | 螺栓（4号） | BOLT | 2 | F34 | CF800-3
10 | 9030-346000 | 右锁扣总成 | FASTENER COMP.(RH) | 1 | F34 | CF800-3
11 | 7030-345000 | 左锁扣总成 | FASTENER COMP.(LH) | 1 | F34 | CF800-3
11 | 7030-345000-10000 | 左锁扣总成 | FASTENER COMP.(LH) | 1 | F34 | CF800-3
12 | 9030-341007 | 导向环螺栓 | BOLT, GUIDE RING | 2 | F34 | CF800-3
13 | 7000-044401 | 右安全带装饰罩 | DECO COVER, RH SEAT BELT | 1 | F34 | CF800-3
13 | 703A-040102 | 右安全带装饰罩 | DECO COVER, RH SEAT BELT | 1 | F34 | CF800-3
14 | 8030-040002 | 音箱盖螺钉 | SCREW, SP | 1 | F34 | CF800-3
15 | 7000-044301 | 左安全带装饰罩 | DECO COVER, LH SEAT BELT | 1 | F34 | CF800-3
15 | 703A-040101 | 左安全带装饰罩 | DECO COVER, LH SEAT BELT | 1 | F34 | CF800-3
1 | 703A-341000 | 五点式安全带 | 5 POINT SAFETY BELT | 1 | F34-1 | CF800-3
2 | 9030-341002 | 螺母 | NUT | 8 | F34-1 | CF800-3
3 | 30301-120110 | 垫圈 | WASHER | 8 | F34-1 | CF800-3
4 | 9030-341003 | 定距圈 | DISTANCE RING | 8 | F34-1 | CF800-3
5 | 9060-342013 | 纸垫 | PAPER WASHER | 8 | F34-1 | CF800-3
6 | 9060-342012 | 导向环螺栓 | BOLT | 8 | F34-1 | CF800-3
7 | 9060-342015 | 减震橡胶垫 | RUBBER CUSHION | 4 | F34-1 | CF800-3
8 | 9060-340001 | 安全带导向环堵头 | GUIDE RING PLUG,SEAT BELT | 4 | F34-1 | CF800-3
1 | 30105-050020440 | 螺钉 | SCREW M5×20 | 4 | F37 | CF800-3
2 | 9030-370300 | 门锁总成 | LOCK DOOR | 2 | F37 | CF800-3
3 | 30204-050840 | 螺母 | NUT M5 | 8 | F37 | CF800-3
4 | 7030-370210 | 右边门组件 | SIDE DOOR，RH | 1 | F37 | CF800-3
5 | 9030-371101 | 转轴 | ROTATION SHAFT | 4 | F37 | CF800-3
6 | 9030-370601 | 尼龙套 | NYLON COLLAR | 8 | F37 | CF800-3
7 | 30006-060012840 | 螺栓 | BOLT M6×12 | 4 | F37 | CF800-3
8 | 9030-370501 | 转板 | ROTATE PLATE | 4 | F37 | CF800-3
9 | 9030-370801 | 橡胶回位块 | RUBBER RETURN BLOCK | 4 | F37 | CF800-3
10 | 30802-00804 | 开口挡圈8 | RETAINER 8 | 4 | F37 | CF800-3
11 | 9010-160102 | 前照灯钢套 | WASHER，HEADLIGHT | 4 | F37 | CF800-3
12 | 30006-060016840 | 螺栓 | BOLT M6X16 | 4 | F37 | CF800-3
13 | '7030-370110 | 左边门组件 | SIDE DOOR，LH | 1 | F37 | CF800-3
1 | 7030-400100 | 拖挂组件 | TOWING BRACKET | 1 | F40 | CF800-3
1-1 | 7030-401000 | 拖挂安装组合 | TOWING BRACKET COMP. | 1 | F40 | CF800-3
2 | 30006-102016840 | 螺栓 | BOLT M10X1.25X16 | 3 | F40 | CF800-3
3 | 9010-205000-1000 | 拖挂球头组合 | TOWING HITCHABALL COMP. | 1 | F40 | CF800-3
4 | 7030-400201 | 拖挂安装衬套 | TOWING BUSH | 2 | F40 | CF800-3
1 | 7030-400100 | 拖挂组件 | TOWING BRACKET | 1 | F40(2014) | CF800-3
2 | 30006-102016840 | 螺栓 | BOLT M10X1.25X16 | 3 | F40(2014) | CF800-3
3 | 9010-205000-1000 | 拖挂球头组合 | TOWING HITCHBALL COMP. | 1 | F40(2014) | CF800-3
4 | 7030-400201 | 拖挂安装衬套 | TOWING BUSH | 2 | F40(2014) | CF800-3
5 | 9010-400102 | 支架专用开口销 | STAND COTTER PIN | 1 | F40(2014) | CF800-3
6 | 9010-400103 | 支架专用销轴 | STAND PIN SHAFT | 1 | F40(2014) | CF800-3
7 | 7030-402010 | 拖车方管组件 | TOWING BRACKET,LONG | 1 | F40(2014) | CF800-3
8-1 | 7030-401000 | 拖挂安装组合 | TOWING BRACKET COMP. | 1 | F40(2014) | CF800-3
8-2 | 7030-402000 | 拖挂安装组合 | TOWING BRACKET COMP. | 1 | F40(2014) | CF800-3

## F00-1
F00-1 CVT 通风管、风扇通气管/CVT AIR PIPE | F00-1 CVT 通风管、风扇通气管/CVT AIR PIPE | [7 empty] | V-03
| 序号 Item No. | 物料代码 Part No. | 中文零部件名称 Chinese part name | 英文零部件名称 English part name | 使用 数量 QTY | 设计变更 Design change | 生效时间 Effective date | 互换性 Interchangeability | 备 注 Remark
| 1 | 30006-060016840 | 螺栓 | BOLT M6X16 | 1
| 2 | 7030-000302 | 风扇出气管 | AIR OUTLET PIPE,FAN | 1
| 3 | 9010-020007 | A型螺钉环箍（50-70） | A-TYPE CLAMP 50-70 | 2
| 4 | 7030-000301 | 风扇出气管接头 | JOINT,AIR OUTLET PIPE,FAN | 1
| 5 | 7030-000202 | CVT出气管 | AIR OUTLET PIPE,CVT | 1
| 6 | 9010-000105 | A型螺钉环箍78～101 | A-TYPE CLAMP 78-101 | 4
| 7 | 7030-000204 | CVT出气管接头 | JOINT,AIR OUTLET PIPE,CVT | 1
| 8 | 7030-000203 | CVT进气管接头 | JOINT,AIR INLET PIPE,CVT | 1
| 9 | 7030-000201 | CVT进气管 | AIR INLET PIPE,CVT | 1 | DISCONTINUED |  |  | .
| 9 | 7030-000201-1000 | CVT进气管 | AIR INLET PIPE,CVT | 1 | MODIFIED | 11/2013 | NO | .
| 10 | 30601-117010 | 环箍A17 | CLAMP A17 | 1
| 11 | 9010-000104 | 收集管 | DRAIN PIPE | 1
| 11 | 0180-110005 | 储油管 | OIL HOSE | 1 | MODIFIED | 01/2014 | NO
| 12 | 8080-040067 | 大灯缓冲橡胶套 | DAMPER,HEADLIGHT | 1 | DELETED | 11/2013
CF800-3 | [8 empty] | 2014-01-22

## F00-2
F00-2 发动机装配组合/ENGINE MOUNTING PARTS | F00-2 发动机装配组合/ENGINE MOUNTING PARTS | [7 empty] | V01
| 序号 Item No. | 物料代码 Part No. | 中文零部件名称 Chinese part name | 英文零部件名称 English part name | 使用 数量 QTY | 设计变更 Design change | 生效时间 Effective date | 互换性 Interchangeability | 备 注 Remark
| 1 | 30006-102130840 | 螺栓 | BOLT M10×1.25×130 | 1
| 2 | 7020-000110 | 发动机左缓冲套 | LEFT DAMPER,ENGINE | 2
| 3 | 30204-102840 | 螺母 | NUT M10×1.25 | 4
| 4 | 7020-000120 | 发动机右缓冲套 | RIGHT DAMPER,ENGINE | 2
| 5 | 30006-102100840 | 螺栓 | BOLT M10×1.25×100 | 1
| 6 | 30204-122840 | 螺母 | NUT M12×1.25 | 1
| 7 | 401B-000200 | 连接缓冲块 | CUSHION MAT | 2
| 8 | 7030-000401 | 前发动机安装轴 | FRONT MOUNT SHAFT,ENGINE | 1
| 9 | 7030-000402 | 水管隔热罩 | HEAT INSULATOR,WATER HOSE | 1
| 10 | 30006-060012840 | 螺栓 | BOLT M6×12 | 2
11
12
13
14
15
16
17
18
19
20
21
22
23
24
25
26
27
28
29
CF800-3 | [8 empty] | 2012-12-31

## F01
F01 锁具总成/LOCK KITS | F01 锁具总成/LOCK KITS | [7 empty] | V02
| 序号 Item No. | 物料代码 Part No. | 中文零部件名称 Chinese part name | 英文零部件名称 English part name | 使用 数量 QTY | 设计变更 Design change | 生效时间 Effective date | 互换性 Interchangeability | 备 注 Remark
| 1 | 7030-010110 | 点火开关锁 | LOCK, IGNITION SWITCH | 1
| 1 | 7030-010110-10000 | 点火开关锁 | LOCK, IGNITION SWITCH | 1 | AEDED | 07/2014 | NO | WATERPROOF,SUMITOMO,OPTIONAL
3
4
5
6
7
8
9
10
11
12
13
14
15
16
17
18
19
20
21
22
23
24
25
26
27
28
29
CF800-3 | [8 empty] | 2014-07-05

## F02(1)
F02 消声器总成/MUFFLER COMP | F02 消声器总成/MUFFLER COMP | [7 empty] | V-03
| 序号 Item No. | 物料代码 Part No. | 中文零部件名称 Chinese part name | 英文零部件名称 English part name | 使用 数量 QTY | 设计变更 Design change | 生效时间 Effective date | 互换性 Interchangeability | 备 注 Remark
| 1 | 7030-021300 | 消声器前弯管组合 | FRONT EXHAUST PIPE,MUFFLER | 1
| 2 | 7030-021200 | 消声器中弯管组合 | MIDDLE EXHAUST PIPE,MUFFLER | 1
| 3 | 7030-0211A0 | 消声器组合 | MUFFLER BODY | 1 | CORRECT | 04/2013
| 3 | 7030-0211A0-00001 | 消声器组合 | MUFFLER BODY | 1 | MODIFIED | 11/2014 | YES
| 4 | 0800-022300 | 排气管衬垫组件 | GASKE, EXHAUST PIPE | 2
| 5 | 7030-021001 | 小石墨环 | COLLAR，SMALL | 1
| 6 | 9030-020002 | 拉簧 | SPRING | 6
| 7 | 7030-021002 | 大石墨环 | COLLAR，BIG | 1
| 8 | 7030-020010 | 弯管隔热板组件 | HEAT INSULATOR,EXHAUST PIPE | 1
| 9 | 7030-021305 | A型螺钉环箍 | A-TYPE CLAMP | 2 |  |  |  | .
| 10 | 30006-060012840 | 螺栓 | BOLT M6X12 | 9
| 11 | 30006-060012830 | 螺栓 | BOLT M6X12 | 2
| 12 | 30006-060010830 | 螺栓 | BOLT M6X10 | 2
| 13 | 8010-020001 | 消声器螺母 | NUT | 4
| 14 | 7030-020020 | 调整支撑柱 | ADJUST SUPPORT ROD | 1
| 15 | 30200-080840 | 螺母 | NUT M8 | 2
| 16 | 6090-030008 | 后制动踏板拉簧 | SPRING,REAR BRAKE PEDAL | 1
| 17 | 30303-060142 | 垫圈 | WASHER | 5 | CORRECT | 03/2013
| 18 | 30300-060132 | 垫圈 | WASHER | 5
| 19 | 30202-060130 | 螺母 | NUT | 2
| 20 | 30206-060530 | 盖形螺母 | NUT M6 | 3
| 21 | 7030-021150 | 火花收集器 | SPAPK ARRESTOR | 1
| 22 | 7030-021102 | 尾管密封垫 | GASKET,TAIL | 1
| 23 | 7030-020002 | 筒体外装饰罩 | COVER,MUFFLER BODY | 1
| 24 | 7020-000160 | 发动机上吊挂连接件 | UPPER MOUNT,ENGINE | 1
| 25 | 30006-080040840 | 螺栓 | BOLT M8X40 | 1
| 26 | 30204-102840 | 螺母 | NUT M10X1.25 | 1
| 27 | 7020-022000 | 消声器吊挂焊接组合 | BUSHING,MUFFLER | 1
CF800-3 | [8 empty] | 2014-11-27

## F02(2)
F02 消声器总成/MUFFLER COMP | F02 消声器总成/MUFFLER COMP | [7 empty] | V-03
| 序号 Item No. | 物料代码 Part No. | 中文零部件名称 Chinese part name | 英文零部件名称 English part name | 使用 数量 QTY | 设计变更 Design change | 生效时间 Effective date | 互换性 Interchangeability | 备 注 Remark
| 28 | 9010-050500 | 缓冲套组合 | BUFFERING COLLAR | 1
| 29 | 30006-102070840 | 螺栓 | BOLT M10×1.25×70 | 1
| 30 | 7020-020001 | 消声器吊挂衬管 | BUSHING,MUFFLER PIPE | 1
| 31 | 30006-080065840 | 螺栓 | BOLT M8×65 | 1
| 32 | 30204-080840 | 螺母 | NUT M8 | 1
| 33 | 7030-021000 | 消声器组件 | MUFFLER ASSY | 1
.
2013-10-24
CF800-3

## F03
F03 车架总成/FRAME ASSY | F03 车架总成/FRAME ASSY | [7 empty] | V-04
| 序号 Item No. | 物料代码 Part No. | 中文零部件名称 Chinese part name | 英文零部件名称 English part name | 使用 数量 QTY | 设计变更 Design change | 生效时间 Effective date | 互换性 Interchangeability | 备 注 Remark
| 1 | 7030-030100 | 车架焊接组件 | FRAME ASSY. | 1
| 1 | 7030-030100-10000 | 车架焊接组件 | FRAME ASSY. | 1 | MODIFIED | 08/2014 | NO | INCLUDING EPS SIDE TUBE7030-030101 AND EPS HANGING PLATE 7030-030102.
| 2 | 7030-037110 | 散热器上安装支架组件 | UPPER BRACKET，RADIATOR | 1
| 3 | 30006-060016840 | 螺栓 | BOLT M6X16 | 25
| 4 | 7030-037210 | 前扶手管组件 | FRONT ARMREST | 1
| 5 | 7030-037400 | 安全带锁扣支架组件 | BRACKET，SEAT BELT LOCK | 1
| 6 | 30006-080020840 | 螺栓 | BOLT M8X20 | 16
| 7 | 30006-102025840 | 螺栓 | BOLT M10X1.25X25 | 4
| 8 | 7030-037600 | 货箱安装支架组合 | BRACKET，CARGO BOX | 1
| 9 | 7030-038110 | 前桥安装支架组件 | BRACKET，FRONT AXLE | 1
| 10 | 7030-038210 | 前面板支架组件 | BRACKET，FRONT TOP COVER | 2
| 11 | 7030-037810 | 座垫锁杆组合 | ROD,SEAT LOCK | 2
| 12 | 7030-039110 | 脚踏板支架组件 | BRACKET，FOOTREST BOARD | 1
| 13 | 7030-037710 | 左座垫内梁组件 | INNER BAR，LH SEAT | 1
| 14 | 30006-080040840 | 螺栓 | BOLT M8×40 | 2
| 15 | 7030-010200 | 前盖锁组件 | LOCK,FRONT COVER | 1
| 16 | 7030-010201 | 前盖锁手柄 | LEVER,FRONT COVER LOCK | 1
| 17 | 7030-040192 | 弹簧支撑板 | SUPPORT PLATE SERING | 1
| 18 | 7030-040711 | 底板 | SKID PLATE，CHASSIS | 1
| 19 | 9060-040028 | 底板垫片 | SOLEPLATE GASKET | 13
| 20 | 30303-060142 | 垫圈 | WASHER | 13
| 21 | 9060-038123 | 车架圆堵头 | CIRCULAR PIUG | 2
| 22 | 7030-370700 | 锁钩焊接组合 | HOOK LOCK COMP. | 2 | ADDED | 07/2013
| 23 | 7030-038711 | 发动机后安装转接板 | REAR JOINT,ENGINE | 1 | ADDED | 07/2013
| 24 | 9030-370901 | 缓冲橡胶 | CUSHION RUBBER | 2 | ADDED | 07/2013
| 25 | 30006-060025840 | 螺栓 | BOLT M6×25 | 1 | ADDED | 10/2013
| 26 | 30200-060840 | 螺母 | NUT, M6 | 1 | ADDED | 10/2013
CF800-3 | [8 empty] | 2014-08-11

## F04-1
F04-1 塑料件/FRONT PLASTICS | F04-1 塑料件/FRONT PLASTICS | [7 empty] | V-07
| 序号 Item No. | 物料代码 Part No. | 中文零部件名称 Chinese part name | 英文零部件名称 English part name | 使用 数量 QTY | 设计变更 Design change | 生效时间 Effective date | 互换性 Interchangeability | 备 注 Remark
| 1 | 7030-040151-0B50 | 前面板 | FRONT TOP COVER | 1 |  |  |  | 钛金灰/TITANIUM GREY
| 1 | 7030-040151-0Y60 | 前面板 | FRONT TOP COVER | 1 |  |  |  | 彩晶桔/CRYSTAL ORANGE
| 1 | 7030-040151-0B30 | 前面板 | FRONT TOP COVER | 1 |  |  |  | 珍珠黑/PEARL BLACK
| 1 | 7030-040151-0W00 | 前面板 | FRONT TOP COVER | 1 |  |  |  | 新枫叶迷彩/CAMO MAPLE
| 1 | 7030-040151-0V20 | 前面板 | FRONT TOP COVER | 1 |  |  |  | 珍珠白/PEARL WHITE
| 1 | 7030-040151-0P50 | 前面板 | FRONT TOP COVER | 1 | ADDED | 11/2014 |  | 珠光粉色母蓝/INJECTED PEARL BLUE
| 1 | 7030-040151-0P60 | 前面板 | FRONT TOP COVER | 1 | ADDED | 11/2014 |  | 珠光粉色母黑/INJECTED PEARL BLACK
| 2 | 7030-040320 | 左铰链组件 | HINGE,LH | 1 | MODIFIED | 03/2013 |  | INCLUDING HINGE SHAFT, LH AND HINGE COVER, LH/包括左铰链轴和左铰链套
| 3 | 7030-040330 | 右铰链组件 | HINGE,RH | 1 | MODIFIED | 03/2013 |  | INCLUDING HINGE SHAFT, RH AND HINGE COVER, RH/包括右铰链轴和右铰链套
| 4 | 7030-040141-0B50 | 前挡泥板 | FRONT FENDER | 1 |  |  |  | 钛金灰/TITANIUM GREY
| 4 | 7030-040141-0Y60 | 前挡泥板 | FRONT FENDER | 1 |  |  |  | 彩晶桔/CRYSTAL ORANGE
| 4 | 7030-040141-0B30 | 前挡泥板 | FRONT FENDER | 1 |  |  |  | 珍珠黑/PEARL BLACK
| 4 | 7030-040141-0W00 | 前挡泥板 | FRONT FENDER | 1 |  |  |  | 新枫叶迷彩/CAMO MAPLE
| 4 | 7030-040141-0V20 | 前挡泥板 | FRONT FENDER | 1 |  |  |  | 珍珠白/PEARL WHITE
| 4 | 7030-040141-0P50 | 前挡泥板 | FRONT FENDER | 1 | ADDED | 11/2014 |  | 珠光粉色母蓝/INJECTED PEARL BLUE
| 4 | 7030-040141-0P60 | 前挡泥板 | FRONT FENDER | 1 | ADDED | 11/2014 |  | 珠光粉色母黑/INJECTED PEARL BLACK
| 5 | 7030-040161-10000 | 左前装饰板 | FRONT DECO PANEL,LH | 1 | MODIFIED | 10/2014 | YES
| 6 | 7030-040341 | 电瓶盒 | BOX,BATTERY | 1
| 6 | 7030-040341-10000 | 电瓶盒 | BOX,BATTERY | 1 | ADDED | 08/2014 | NO | FOR EPS PRODUCT
| 7 | 7020-040315 | 油箱口盖拉带 | RUBBER BAND | 2
| 8 | 7030-200101 | 机油漏斗 | FILLER, ENGINE OIL | 1
| 9 | 7030-040131-0H30 | 前装饰板 | DECO PANEL,FRONT | 1
| 10 | 7030-040121-10000 | 前通风板 | FRONT GRILL | 1 | MODIFIED | 10/2014 | YES
| 11 | 7030-040171-10000 | 右前装饰板 | FRONT DECO PANEL,RH | 1 | MODIFIED | 10/2014 | YES
| 12 | 7030-040010-00001 | 前面板拉索组件 | CABLE, FRONT TOP COVER | 1 | ADDED | 12/2014 | YES
| 13 | 30006-060030840 | 螺栓 | BOLT M6×30 | 1 | CORRECT | 03/2013
| 14 | 30006-060020840 | 螺栓 | BOLT M6×20 | 11
| 15 | 9060-040310 | 塑料卡组合 | PUSH RIVET | 47 |  | 10/2014
| 16 | 30118-420130040 | 自攻螺钉 | TAPPING SCREW | 6
| 17 | 8010-000002 | 夹板ST4.2 | CLAMP ST4.2 | 6
CF800-3 | [8 empty] | 2014-11-25
F04-1 塑料件/FRONT PLASTICS | F04-1 塑料件/FRONT PLASTICS | [7 empty] | V-05
| 序号 Item No. | 物料代码 Part No. | 中文零部件名称 Chinese part name | 英文零部件名称 English part name | 使用 数量 QTY | 设计变更 Design change | 生效时间 Effective date | 互换性 Interchangeability | 备 注 Remark
| 18 | 30006-060016840 | 螺栓 | BOLT M6X16 | 10
| 19 | 8030-040800 | M6螺母夹 | NUT CHUCK M6 | 8
| 20 | 8010-000004 | 凸缘螺栓M6×14 | BOLT M6×14 | 1
| 21 | 30200-060840 | 螺母 | NUT M6 | 8 | CORRECT | 12/2013
| 22 | 7030-040180 | 前盖锁扣组件 | LATCH, FRONT TOP COVER | 1
| 23 | 7030-040191 | 前盖弹簧 | SPRING, FRONT TOP COVER | 1
| 24 | 0180-015003 | 橡胶套 | RUBBER SLEEVE | 1 | ADDED | 12/2013
| 25 | 7030-040342 | 电池盒盖 | COVER, TOOL CASE | 1 | ADDED | 12/2013
| 26 | 30204-060840 | 螺母 | NUT M6 | 1 | ADDED | 12/2013
| 27 | 7030-040910 | 蓄电池拉带 | BATTERY STRIP | 1 | ADDED | 03/2014
| 28 | 7030-040811 | 前左加宽挡泥板 | FRONT WIDENED FENDER,LH | 1 | ADDED | 10/2014 |  | .
| 29 | 7030-040812 | 前右加宽挡泥板 | FRONT WIDENED FENDER,RH | 1 | ADDED | 10/2014
CF800-3 | [8 empty] | 2014-10-13

## F04-2
F04-2 塑料件/INSTRUMENT PLASTIC | F04-2 塑料件/INSTRUMENT PLASTIC | [7 empty] | V01
| 序号 Item No. | 物料代码 Part No. | 中文零部件名称 Chinese part name | 英文零部件名称 English part name | 使用 数量 QTY | 设计变更 Design change | 生效时间 Effective date | 互换性 Interchangeability | 备 注 Remark
| 1 | 7030-010700 | 前置物箱锁 | LKOCK,FRONT TRUNK | 1
| 2 | 7030-040241 | 前置物箱盖 | COVER，FRONT TRUNK | 2
| 3 | 9030-040012 | 置物箱铰链座 | HINGE SEAT,TRUNK | 2
| 4 | 9030-040013 | 置物箱铰链轴 | HINGE SHAFT,TRUNK | 2
| 5 | 9030-040014 | 置物箱铰链轴盖 | COVER,HINGE SHAFT | 1
| 6 | 7030-040222 | 防水橡胶条一 | RUBBER SEAL 1 | 1
| 7 | 7030-040223 | 防水橡胶条二 | RUBBER SEAL 2 | 1
| 8 | 7030-040211 | 仪表面板 | INSTRUMENT PANEL | 1
| 9 | 7030-040231 | 仪表后罩 | REAR COVER, DASHBOARD | 1
| 10 | 7030-040221 | 前置物箱 | FRONT TRUNK | 1
| 11 | 0180-015003 | 橡胶套 | RUBBER COLLAR | 1
| 12 | 8030-040800 | M6螺母夹 | NUT CHUCK M6 | 11
| 13 | 30118-420130040 | 自攻螺钉 | TAPPING，SCREW | 12
| 14 | 8010-000004 | 凸缘螺栓M6×14 | BOLT M6×14 | 3
15
16
17
18
19
20
21
22
23
24
25
26
27
28
29
CF800-3 | [8 empty] | 2012-12-31

## F04-3
F04-3 塑料件/MIDDLE PLASTIC-1 | F04-3 塑料件/MIDDLE PLASTIC-1 | [7 empty] | V-02
| 序号 Item No. | 物料代码 Part No. | 中文零部件名称 Chinese part name | 英文零部件名称 English part name | 使用 数量 QTY | 设计变更 Design change | 生效时间 Effective date | 互换性 Interchangeability | 备 注 Remark
| 1 | 7030-040671 | 右后挡泥板 | REAR FENDER，RH | 1
| 2 | 7030-040661 | 左后挡泥板 | REAR FENDER，LH | 1
| 3 | 7030-040651 | 后置物箱 | REAR TRUNCK | 1
| 4 | 7030-040652 | 后置物箱盖 | COVER，REAR TRUNCK | 1
| 5 | 7030-040531 | 中护盖 | MIDDLE COVER | 1
| 6 | 7030-040541-0H30 | 换挡罩 | COVER，GEARSHIFT | 1
| 7 | 7030-040101 | 换挡橡胶皮 | RUBBER，GEARSHIFT | 1
| 8 | 7030-040532 | 机油盖 | COVER，ENGINE OIL | 1
| 9 | 7030-040551 | 空滤器罩 | COVER，AIR FILTER | 1
| 10 | 0180-015003 | 橡胶套 | RUBBER COLLAR | 2
| 11 | 7020-040315 | 油箱口盖拉带 | BUBBER BAND | 4
| 12 | 9060-040310 | 塑料卡组合 | PUSH RIVET | 8
| 13 | 30118-420160040 | 自攻螺钉 | TAPPING SCREW | 10 | WRONG
| 13 | 30110-420160040 | 自攻螺钉 | TAPPING SCREW | 10 | CORRECT | 04/2013
| 14 | 30006-060016840 | 螺栓 | BOLT M6X16 | 19
| 15 | 8010-000002 | 夹板ST4.2 | CLAMP ST4.2 | 6
| 16 | 8030-040800 | M6螺母夹 | NUT CHUCK M6 | 2
17
18
19
20
21
22
23
24
25
26
28
29
CF800-3 | [8 empty] | 2013-04-23

## F04-4
F04-4 塑料件/MIDDLE PLASTICS-2 | F04-4 塑料件/MIDDLE PLASTICS-2 | [7 empty] | V-03
| 序号 Item No. | 物料代码 Part No. | 中文零部件名称 Chinese part name | 英文零部件名称 English part name | 使用 数量 QTY | 设计变更 Design change | 生效时间 Effective date | 互换性 Interchangeability | 备 注 Remark
| 1 | 7030-040641 | 右后侧装饰板 | DECO PANEL,REAR&RH | 1
| 1 | 7030-040641-10000 | 右后侧装饰板 | DECO PANEL,REAR&RH | 1 | MODIFIED | 10/2014 | YES
| 2 | 7030-040621 | 右后护板 | REAR PANEL，RH | 1
| 3 | 7030-040521 | 右中护板 | MIDDLE PANEL，RH | 1
| 4 | 7030-040511 | 左中护板 | MIDDLE PANEL，LH | 1
| 5 | 7030-040611 | 左后护板 | REAR PANEL，LH | 1
| 6 | 7030-040631 | 左后侧装饰板 | DECO PANEL,REAR&LH | 1
| 6 | 7030-040631-10000 | 左后侧装饰板 | DECO PANEL,REAR&LH | 1 | MODIFIED | 10/2014 | YES
| 7 | 7030-040431 | 左侧板 | SIDE PANEL，LH | 1
| 8 | 7030-040411 | 左脚踏板 | FOOTREST BOARD，LH | 1
| 9 | 7030-040421 | 右脚踏板 | FOOTREST BOARD，RH | 1
| 10 | 7030-040441 | 右侧板 | SIDE PANEL，RH | 1
| 11 | 9060-040310 | 塑料卡组合 | PUSH RIVET | 16 |  | 10/2014
| 12 | 30006-060016840 | 螺栓 | BOLT M6X16 | 42
| 13 | 30110-420160040 | 自攻螺钉 | TAPPING SCREW | 8 | CORRECT | 04/2013
| 14 | 0180-015003 | 橡胶套 | RUBBER COLLAR | 2
| 15 | 8030-040800 | M6螺母夹 | NUT CHUCK M6 | 23
| 16 | 8010-000004 | 凸缘螺栓M6×14 | BOLT M6×14 | 8
| 17 | 30105-060016440 | 螺钉 | SCREW M6×16 | 2
| 18 | 8010-000002 | 夹板ST4.2 | CLAMP ST4.2 | 2
| 19 | 7030-040821 | 中左加宽挡泥板 | WIDENED MIDDLE FENDER,LH | 1 | ADDED | 10/2014
| 20 | 7030-040822 | 中右加宽挡泥板 | WIDENED MIDDLE FENDER,RH | 1 | ADDED | 10/2014
21
22
23
24
25
26
27
29
CF800-3 | [8 empty] | 2014-10-13

## F05(1)
F05前悬挂总成/FRONT SUSPENSION | F05前悬挂总成/FRONT SUSPENSION | [7 empty] | V-04
| 序号 Item No. | 物料代码 Part No. | 中文零部件名称 Chinese part name | 英文零部件名称 English part name | 使用 数量 QTY | 设计变更 Design change | 生效时间 Effective date | 互换性 Interchangeability | 备 注 Remark
| 1 | 703A-050210 | 前左下摇臂焊接组件 | FRONT LOWER ARM，LH | 1 | MODIFIED | 04/2014 | NO | U8 EX VERSION
| 2 | 9060-050900 | 下主销总成 | BALL PIN COMP. | 2
| 3 | 30801-03405 | 轴用弹性挡圈34 | RETAINER 34 | 2
| 4 | 7030-040721 | 左前摇臂罩 | COVER，FRONT ARM（LH） | 1
| 5 | 30006-060012840 | 螺栓 | BOLT M6X12 | 8
| 6 | 7030-040731 | 右前摇臂罩 | GUARD FRONT ARM(RH) | 1
| 7 | 4060-050101 | 前摇臂安装轴 | SHAFT,FRONT ARM | 4
| 8 | 9060-050002 | 摇臂长缓冲套 | LONG BUSH，SUSPENSION ARM | 8
| 9 | 9060-050101 | 前摇臂中间隔套 | SPACER, FRONT ARM | 4 |  |  |  | .
| 10 | 3120100 | 油杯 | OIL CUP | 4
| 11 | 30204-102840 | 螺母 | NUT M10X1.25 | 12
| 12 | 703A-050001 | 左转向节 | STEERING KNUCKLE，LH | 1 | MODIFIED | 04/2014 | NO | U8 EX VERSION
| 13 | 30499-03080 | 轮毂轴承 | BEARING | 2
| 14 | 30800-05505 | 孔用弹性挡圈55 | RETAINER 55 | 2
| 15 | 7030-050003 | 前碟刹盘挡板 | GUARD，FRONT BRAKE DISC | 2
| 16 | 30219-122840 | 六角开槽薄螺母 | NUT M12 | 4
| 17 | 30903-0322240 | 开口销 | COTTER PIN | 4
| 18 | 9030-050600 | 主销总成 | BALL PIN COMP. | 2
| 19 | 703A-050110 | 前左上摇臂焊接组件 | FRONT UPPER ARM，LH | 1 | MODIFIED | 04/2014 | NO | U8 EX VERSION
| 20 | 30801-03205 | 轴用弹性挡圈32 | RETAINER 32 | 2
| 21 | 30006-102055840 | 螺栓 | BOLT M10X1.25X55 | 4
| 22 | 703A-050500 | 前减震器总成 | FRONT SHOCK ABSORBER | 2 | MODIFIED | 04/2014 | NO | U8 EX VERSION
| 23 | 703A-050310 | 前右上摇臂焊接组件 | FRONT UPPER ARM，RH | 1
| 24 | 9010-060700 | 左球销组合 | BALL PIN,LH | 1 | DISCONTINUED
| 24 | 9010-060700-1000 | 左球销组合 | BALL PIN,LH | 1 | MODIFIED | 07/2013 | YES | Screw length has been lengthened from 20mm to 23.5mm
| 25 | 9010-060800 | 右球销组合 | BALL PIN,RH | 1 | DISCONTINUED
| 25 | 9010-060800-1000 | 右球销组合 | BALL PIN,RH | 1 | MODIFIED | 07/2013 | YES | Screw length has been lengthened from 20mm to 23.5mm
| 26 | 9030-060002 | 扭力杆压盖 | RETAINING COVER | 2
| 27 | 9030-060003 | 橡胶支座 | RUBBER SUPPORT | 2
CF800-3 | [8 empty] | 2014-05-08

## F05(2)
F05前悬挂总成/FRONT SUSPENSION | F05前悬挂总成/FRONT SUSPENSION | [7 empty] | V-04
| 序号 Item No. | 物料代码 Part No. | 中文零部件名称 Chinese part name | 英文零部件名称 English part name | 使用 数量 QTY | 设计变更 Design change | 生效时间 Effective date | 互换性 Interchangeability | 备 注 Remark
| 28 | 7030-050600 | 前扭力杆组件 | FRONT STABILIZER BAR | 1 | WRONG
| 28 | 7030-050610 | 前扭力杆组件 | FRONT STABILIZER BAR | 1 | CORRECT | 03/2013
| 29 | 30006-080016840 | 螺栓 | BOLT M8X16 | 4
| 30 | 9060-050201 | 悬挂挡泥板 | CV SHIELD | 2 | REDUCED | 04/2014 | NO | REDUCED TO 2
| 31 | 30006-060016840 | 螺栓 | BOLT M6X16 | 6
| 32 | 703A-050410 | 前右下摇臂焊接组件 | FRONT LOWER ARM，RH | 1 | MODIFIED | 04/2014 | NO | U8 EX VERSION
| 33 | 703A-050002 | 前右转向节 | STEERING KNUCKLE，RH | 1 | MODIFIED | 04/2014 | NO | U8 EX VERSION
.
CF800-3 | [8 empty] | 2014-05-09

## F06(1)
F06 后悬挂总成/REAR SUSPENSION | F06 后悬挂总成/REAR SUSPENSION | [7 empty] | V-04
| 序号 Item No. | 物料代码 Part No. | 中文零部件名称 Chinese part name | 英文零部件名称 English part name | 使用 数量 QTY | 设计变更 Design change | 生效时间 Effective date | 互换性 Interchangeability | 备 注 Remark
| 1 | 703A-060210 | 后左下摇臂焊接组件 | REAR LOWER ARM，LH | 1 | MODIFIED | 04/2014 | NO | U8 EX VERSION
| 2 | 7030-060001 | 后左轮轴支座 | REAR HOLDER，LH WHEEL | 1
| 3 | 3120100 | 油杯 | OIL CUP | 10
| 4 | 30499-03081 | 轮毂轴承 | BEARING，HUB | 2
| 5 | 30800-06300 | 孔用弹性挡圈-A | ELASTIC RETAINER | 2
| 6 | 9060-060001 | 后碟刹盘挡板 | GUARD, REAR BRAKE DISC | 2
| 7 | 30006-060012840 | 螺栓 | BOLT M6×12 | 10
| 8 | 9060-050003 | 摇臂短缓冲套 | SHORT BUSH，SUSPENSION ARM | 16
| 9 | 9060-060702-1000 | 后轮轴支座下中间隔套 | MIDDLE SHAFT(LOWER), REAR WHEEL SHAFT SUPPORT | 2
| 10 | 9060-060704 | 后轮轴支座下安装轴 | MOUNTING SHAFT, REAR WHEEL SHAFT SUPPORT | 2
| 11 | 30204-102840 | 螺母 | NUT M10×1.25 | 18
| 12 | 9060-060701-1000 | 后轮轴支座上中间隔套 | MIDDLE SHAFT(UPPER), REAR WHEEL SHAFT SUPPORT | 2
| 13 | 9060-060002 | 后悬挂堵头 | PLUG，REAR LOWER ARM | 4
| 14 | 9060-060201 | 后下摇臂中间隔套 | SPACER, REAR LOWER ARM | 4
| 15 | 30001-102095140 | 螺栓 | BOLT M10X95 | 4
| 16 | 9060-050002 | 摇臂长缓冲套 | LONG BUSH，SUSPENSION ARM | 4
| 17 | 703A-060110 | 后左上摇臂焊接组件 | REAR UPPER ARM，LH | 1 | MODIFIED | 04/2014 | NO | U8 EX VERSION
| 18 | 9060-060101 | 后上摇臂中间隔套 | SPACER, REAR UPPER ARM | 2
| 19 | 4060-060101 | 后摇臂安装轴 | MOUNTING SHAFT, REAR UPPER ARM | 2
| 20 | 703A-060310 | 后右上摇臂焊接组件 | REAR UPPER ARM，RH | 1 | MODIFIED | 04/2014 | NO | U8 EX VERSION
| 21 | 30006-102055840 | 螺栓 | BOLT M10×1.25×55 | 2
| 22 | 703A-060500 | 后减震器总成 | REAR SHOCK ABSORBER | 2
| 23 | 30006-102060840 | 螺栓 | BOLT M10×60 | 2
| 24 | 7030-040741 | 左后摇臂罩 | GUARD, REAR ARM(LH) | 1
| 25 | 30006-060016840 | 螺栓 | BOLT M6X16 | 6
| 26 | 7030-040751 | 右后摇臂罩 | GUARD, REAR ARM(RH) | 1
| 27 | 9010-060800 | 右球销组合 | BALL PIN,RH | 1 | DISCONTINUED
| 27 | 9010-060800-1000 | 右球销组合 | BALL PIN,RH | 1 | MODIFIED | 07/2013 | YES | Screw length has been lengthened from 20mm to 23.5mm
| 28 | 9010-060700 | 左球销组合 | BALL PIN,LH | 1 | DISCONTINUED
| 28 | 9010-060700-1000 | 左球销组合 | BALL PIN,LH | 1 | MODIFIED | 07/2013 | YES | Screw length has been lengthened from 20mm to 23.5mm
CF800-3 | [8 empty] | 2014-05-08

## F06(2)
F06 后悬挂总成/REAR SUSPENSION | F06 后悬挂总成/REAR SUSPENSION | [7 empty] | V-04
| 序号 Item No. | 物料代码 Part No. | 中文零部件名称 Chinese part name | 英文零部件名称 English part name | 使用 数量 QTY | 设计变更 Design change | 生效时间 Effective date | 互换性 Interchangeability | 备 注 Remark
| 29 | 7030-060610 | 后扭力杆焊接组件 | REAR STABILIZER BAR | 1
| 30 | 703A-060410 | 后右下摇臂焊接组件 | REAR LOWER ARM，RH | 1 | MODIFIED | 04/2014 | NO | U8 EX VERSION
| 31 | 9030-060003 | 橡胶支座 | RUBBER SUPPORT | 2
| 32 | 9030-060002 | 扭力杆压盖 | RETAINING COVER | 2
| 33 | 30006-080016840 | 螺栓 | BOLT M8×16 | 4
| 34 | 7030-060002 | 后右轮轴支座 | HOLDER,REAR WHEEL SHAFT(RH) | 1
| 35 | 703A-060401 | 后右悬挂挡泥板 | RIGHT REAR 'CV SHIELD | 1 | MODIFIED | 04/2014 | NO | U8 EX VERSION
| 36 | 30006-102090840 | 螺栓 | BOLT M10×1.25×90 | 2
| 37 | 703A-060201 | 后左悬挂挡泥板 | LEFT REAR 'CV SHIELD | 1 | MODIFIED | 04/2014 | NO | U8 EX VERSION
CF800-3 | [8 empty] | 2014-05-09

## F07(2013)
F07 前轮总成/FRONT WHEEL ASSY (BEFORE 2014) | F07 前轮总成/FRONT WHEEL ASSY (BEFORE 2014) | [7 empty] | V01
| 序号 Item No. | 物料代码 Part No. | 中文零部件名称 Chinese part name | 英文零部件名称 English part name | 使用 数量 QTY | 设计变更 Design change | 生效时间 Effective date | 互换性 Interchangeability | 备 注 Remark
| 1 | 30703-1407 | 前轮胎 | FRONT TIRE | 2
| 2 | 7020-070101 | 轮辋装饰盖 | DECO CAP,RAM | 2
| 3 | 9030-070003 | 轮辋轴螺母 | NUT,RIM SHAFT | 2
| 4 | 9010-070002-A000 | 轮辋安装螺母 | NUT,RIM | 8
| 5 | 5190-070030-1000 | 气门嘴 | VALVE,INFLATION | 2
| 6 | 9060-070100 | 前轮辋 | FRONT RIM | 2
| 7 | 9010-070001-1000 | 前轮安装支架 | HUB,FRONT WHEEL | 2
| 8 | 9010-070201 | 前轮支架螺栓 | BOLT，FRONT HUB | 8
| 9 | 703A-270200 | 前桥右等速传动轴 | FRONT CV DRIVE SHAFT,RH | 1
| 10 | 703A-270100 | 前桥左等速传动轴 | FRONT CV DRIVE SHAFT,LH | 1
| 11 | 9060-270110 | 固定端钟形套组合 | BEARING KIT,FIXING END | 1
| 12 | 9010-270106 | 小卡箍 | SMALL CLAMP，FIXED END | 4
| 13 | 7030-270105 | 左前轴 | FRONT SHAFT,LH | 1
| 14 | 9010-270250 | 右移动端轴承组件 | BEARING KIT，MOTION END (RH) | 1
| 15 | 9010-270203 | 钢丝卡圈 | WIRE CIRCLIP | 1
| 16 | 9010-270150 | 左移动端轴承组件 | BEARING KIT，MOTION END (LH) | 1
| 17 | 9010-270112 | 钢丝卡圈 | WIRE CIRCLIP | 1
| 18 | 9010-270130 | 固定端防尘套组件 | BEARING KIT,FIXED END | 2
| 19 | 9010-270140 | 前移动端防尘套组件 | DUST BOOT,MOTION END | 2
| 20 | 7030-270205 | 右前轴 | FRONT SHAFT,RH | 1
CF800-3 | [8 empty] | 2012-12-31

## F07(2014)
F07 前轮总成/FRONT WHEEL ASSY (SINCE 2014) | F07 前轮总成/FRONT WHEEL ASSY (SINCE 2014) | [7 empty] | V-01
| 序号 Item No. | 物料代码 Part No. | 中文零部件名称 Chinese part name | 英文零部件名称 English part name | 使用 数量 QTY | 设计变更 Design change | 生效时间 Effective date | 互换性 Interchangeability | 备 注 Remark
| 1 | 30703-1407 | 前轮胎 | FRONT TIRE | 2 |  |  |  | EURO
| 1 | 30703-1411 | 前轮胎 | FRONT TIRE | 2 |  |  |  | EURO
| 2 | 9050-040036-1000 | 铝轮辋装饰盖 | ALUM. RIM CAP | 2
| 2 | 7020-070101-1000 | 铝轮辋装饰盖 | DECO CAP,RAM | 2
| 3 | 30903-0504000 | 开口销 | SPLIT PIN | 2
| 4 | 30219-247810 | 螺母 | NUT | 2
| 5 | 30306-240810 | 垫圈 | WASHER | 2
| 6 | 9010-070002-A000 | 轮辋安装螺母 | NUT,RIM | 8
| 7 | 5190-070030-1000 | 气门嘴 | VALVE,INFLATION | 2
| 8 | 9060-070100 | 前轮辋 | FRONT RIM | 2
| 8 | 9SW0-070100 | 前轮辋 | FRONT RIM | 2
| 9 | 9010-070001-1000 | 前轮安装支架 | HUB,FRONT WHEEL | 2
| 10 | 9010-070201 | 前轮支架螺栓 | BOLT，FRONT HUB | 8
CF800-3 | [8 empty] | 2014-03-30

## F08(1)
F08 液压制动总成/HYDRAULIC BRAKE ASSY | F08 液压制动总成/HYDRAULIC BRAKE ASSY | [7 empty] | V-04
| 序号 Item No. | 物料代码 Part No. | 中文零部件名称 Chinese part name | 英文零部件名称 English part name | 使用 数量 QTY | 设计变更 Design change | 生效时间 Effective date | 互换性 Interchangeability | 备 注 Remark
| 1 | 9010-080001 | 前制动盘 | FRONT BRAKE DISC | 4
| 1 | 9010-080001-1000 | 前制动盘 | FRONT BRAKE DISC | 4 |  |  |  | 俄罗斯状态,不带孔/RUSSIA（Without hole)
| 2 | 9010-080003 | 前制动盘螺栓 | BOLT,FRONT BRAKE DISC | 16
| 3 | 30006-080020840 | 螺栓 | BOLT M8×20 | 4
| 4 | 7030-081300 | 前刹左钳体组合 | FRONT CALIPER, LH | 1
| 4 | 7030-085300 | 前刹左钳体组合 | FRONT CALIPER, LH | 1 | ADDED | 12/2013 | YES | SINTERING,OPTIONAL/烧结，选用
| 5 | 9060-080910 | 前左制动片组合 | FRONT BRAKE PAD, LH | 1 | DISCONTINUED
| 5 | 7030-081320 | 前左制动片组合 | FRONT BRAKE PAD, LH | 1 | MODIFIED | 12/2013 | YES
| 5 | 7030-0853A0 | 前左制动片组合 | FRONT BRAKE PAD, LH | 1 | ADDED | 12/2013 | YES | SINTERING,OPTIONAL/烧结，选用
| 6 | 9060-080810 | 前右制动片组合 | FRONT BRAKE PAD, RH | 1 | DISCONTINUED
| 6 | 7030-081420 | 前右制动片组合 | FRONT BRAKE PAD, RH | 1 | MODIFIED | 12/2013 | YES
| 6 | 7030-0854A0 | 前右制动片组合 | FRONT BRAKE PAD, RH | 1 | ADDED | 12/2013 | YES | SINTERING,OPTIONAL/烧结，选用
| 7 | 901B-080102 | 垫圈 | WASHER | 20
| 8 | 9010-080101-B000 | 过油螺栓 | BANJO BOLT | 9
| 9 | 9010-080104 | 卡环 | CIRCLIP | 7
| 10 | 30006-060012840 | 螺栓 | BOLT M6×12 | 7
| 11 | 7030-081080 | 卡环组合 | CLIP | 2 | WRONG
| 11 | 7030-081081 | 卡环 | CLIP | 3 | CORRECT | 03/2013
| 12 | 7030-081030 | 前刹左下油管 | BRAKE HOSE, FRONT &LOWER | 1
| 12 | 703A-081030 | 前刹左下油管 | BRAKE HOSE, FRONT &LOWER | 1 | MODIFIED | 04/2014 | YES | U8 EX Version
| 13 | 7030-081200 | 总泵组合 | MASTER CYLINDER | 1
| 14 | 7020-080160 | 后制动开关 | SWITCH,REAR BRAKE | 1
| 14 | 7020-080160-1000 | 后制动开关 | SWITCH,REAR BRAKE | 1 | ADDED | 09/2014 | NO | WATERPROOF, SUMITOMO,OPTIONAL
| 15 | 7030-081040 | 后刹前油管 | FRONT HOSE, REAR BRAKE | 1
| 16 | 7030-081020 | 铜油管 | BRAKE HOSE,COPPER | 1
| 17 | 7030-081070 | 后刹后油管 | REAR HOSE, REAR BRAKE | 1
| 18 | 7030-081050 | 后刹左下油管 | BRAKE HOSE, REAR&LH | 1
| 18 | 703A-081050 | 后刹左下油管 | BRAKE HOSE, REAR&LH | 1 | MODIFIED | 04/2014 | YES | U8 EX Version
| 19 | 30006-080025840 | 螺栓 | BOLT M8×25 | 9
| 20 | 7030-081500 | 后刹左钳体组合 | REAR CALIPER, LH | 1
| 20 | 7030-085500 | 后刹左钳体组合 | REAR CALIPER, LH | 1 | ADDED | 12/2013 | YES | SINTERING,OPTIONAL/烧结，选用
| 21 | 7030-081410 | 前右钳体组件 | FRONT CALIPER, RH | 1 | DELETED
| 22 | 7030-081420 | 后右制动片组合 | REAR BRAKE PAD, RH | 1 | DELETED
CF800-3 | [8 empty] | 2013-12-13

## F08(2)
F08 液压制动总成/HYDRAULIC BRAKE ASSY | F08 液压制动总成/HYDRAULIC BRAKE ASSY | [7 empty] | V-05
| 序号 Item No. | 物料代码 Part No. | 中文零部件名称 Chinese part name | 英文零部件名称 English part name | 使用 数量 QTY | 设计变更 Design change | 生效时间 Effective date | 互换性 Interchangeability | 备 注 Remark
| 21 | 7030-081520 | 后制动片组合 | REAR BRAKE PAD | 2 | MODIFIED | 02/2013 | YES
| 21 | 7030-0855A0 | 后制动片组合 | REAR BRAKE PAD | 2 | ADDED | 12/2013 | YES | SINTERING,OPTIONAL/烧结，选用
| 22 | 9030-080102 | 三通 | T-JOINT | 1
| 23 | 30006-060030840 | 螺栓 | BOLT M6×30 | 1
| 24 | 7030-081060 | 后刹右下油管 | RH BRAKE HOSE, RR&LOWER | 1
| 24 | 703A-081060 | 后刹右下油管 | RH BRAKE HOSE, RR&LOWER | 1 | MODIFIED | 04/2014 | YES | U8 EX Version
| 25 | 7030-081600 | 后刹右钳体组合 | REAR CALIPER, RH | 1
| 25 | 7030-085600 | 后刹右钳体组合 | REAR CALIPER, RH | 1 | ADDED | 12/2013 | YES | SINTERING,OPTIONAL/烧结，选用
| 26 | 30801-01405 | 轴用弹性挡圈14 | RETAINER 14 | 1
| 27 | 30304-140440 | 垫圈 | WASHER | 1
| 28 | 7030-082000 | 刹车踏板组件 | PEDAL,BRAKE | 1
| 29 | 9030-180008 | 油管橡胶套 | OIL PIPE RUBBER | 2
| 30 | 7030-081081 | 卡环 | CLIP | 1 | DELETED | 03/2013
| 30 | 7030-083100 | 左驻车拉索 | LH CABLE,PARKING | 1
| 30 | 7030-083100-1000 | 左驻车拉索 | LH CABLE,PARKING | 1 | MODIFIED | 03/2013 | YES
| 30 | 7030-083100-10001 | 左驻车拉索 | LH CABLE,PARKING | 1 | MODIFIED | 06/2014 | YES
| 31 | 7030-083200 | 右驻车拉索 | RH CABLE,PARKING | 1
| 31 | 7030-083200-1000 | 右驻车拉索 | RH CABLE,PARKING | 1 | MODIFIED | 03/2013 | YES
| 31 | 7030-083200-10001 | 右驻车拉索 | RH CABLE,PARKING | 1 | MODIFIED | 06/2014 | YES
| 32 | 30102-080025840 | 内六角圆柱头螺钉 | SCREW M8X25 | 2
| 33 | 7030-083001 | 拉索固定架 | BRACKET, PARKING CABLE | 1
| 34 | 9060-106020 | 手刹组合 | HAND BRAKE | 1
| 35 | 30006-060025840 | 螺栓 | BOLT M6×25 | 2
| 36 | 30204-060840 | 螺母 | NUT M6 | 2 | ADDED | 03/2013
| 37 | 7030-081010 | 前刹右下油管 | BRAKE HOSE, FRONT&UPPER | 1
| 37 | 703A-081010 | 前刹右下油管 | BRAKE HOSE, FRONT&UPPER | 1 | MODIFIED | 04/2014 | YES | U8 EX Version
| 38 | 7030-081400 | 前刹右钳体组合 | FRONT CALIPER, RH | 1
| 38 | 7030-085400 | 前刹右钳体组合 | FRONT CALIPER, RH | 1 | ADDED | 12/2013 | YES | SINTERING,OPTIONAL/烧结，选用
| 39 | 703A-081000 | 液压制动器 | HYDRAULIC BRAKE SYSTEM | 1 | MODIFIED | 04/2014 | YES | SINTERING,OPTIONAL/烧结，选用
| 39 | 703A-081000-1000 | 液压制动器 | HYDRAULIC BRAKE SYSTEM | 1 | MODIFIED | 04/2014 | YES | SINTERING,OPTIONAL/烧结，选用
| 39 | 703A-081000-20000 | 液压制动器 | HYDRAULIC BRAKE SYSTEM | 1 | ADDED | 08/2014 | NO | SUMITOMO, WATERPROOF,OPTIONAL
| 39 | 703A-081000-30000 | 液压制动器 | HYDRAULIC BRAKE SYSTEM | 1 | ADDED | 08/2014 | NO | SUMITOMO, WATERPROOF,OPTIONAL,SINTERING
CF800-3 | [8 empty] | 2014-8-29

## F10(1)
F10 转向系统/STEERING SYSTEM | F10 转向系统/STEERING SYSTEM | [7 empty] | V-04
| 序号 Item No. | 物料代码 Part No. | 中文零部件名称 Chinese part name | 英文零部件名称 English part name | 使用 数量 QTY | 设计变更 Design change | 生效时间 Effective date | 互换性 Interchangeability | 备 注 Remark
| 1 | 30903-0322240 | 开口销 | COTTER PIN | 2
| 2 | 30207-102840 | 螺母 | NUT M10×1.25 | 2 | WRONG
| 2 | 9010-100002 | 螺母 | NUT M10×1.25 | 2 | CORRECT | 09/2013
| 3 | 703A-104200 | 右转向拉杆组合 | TIE ROD, RH | 1 | MODIFIED | 04/2014 | NO | U8 EX Version
| 4 | 9030-101122 | 卡箍 | CLIP | 2
| 5 | 9060-104001 | 拉杆右护套 | JACKET OF JOINT-R | 1
| 6 | 8010-150003 | 扎带 | TIE BAND | 1
| 7 | 30204-080840 | 螺母 | NUT M8 | 5
| 8 | 9060-104060 | 转向机组件 | STEERING MOTOR | 1
| 9 | 30006-080020840 | 螺栓 | BOLT M8×20 | 2
| 10 | 30019-080075840 | 螺栓 | BOLT M8×75 | 1
| 11 | 30019-080090840 | 螺栓 | BOLT M8×90 | 2
| 12 | 703A-104100 | 左转向拉杆组合 | TIE-ROD, LH | 1 | MODIFIED | 04/2014 | NO | U8 EX Version
| 13 | 9060-104002 | 拉杆左护套 | JACKET OF JOINT-L | 1
| 14 | 9010-020007 | A型螺钉环箍（50-70） | A-TYPE CLAMP 50-70 | 1
| 15 | 30006-080025840 | 螺栓 | BOLT M8×25 | 4
| 16 | 9060-100008 | 方向柱安装板金属套 | METAL BUSHING | 2
| 17 | 9060-100009 | 方向柱安装板尼龙套 | NYLON BUSHING | 2
| 18 | 7030-100010 | 方向罩安装支架组合 | BRACKET,STEERING COVER | 1
| 19 | 30006-060012840 | 螺栓 | BOLT M6×12 | 4
| 20 | 8010-000002 | 夹板 | CLAMP | 2
| 21 | 30110-420130040 | 自攻螺钉 | TAPPING SCREW ST4.2×13 | 2
| 22 | 30105-050016440 | 螺钉 | SCREW M5×16 | 3
| 23 | 7030-040312 | 方向柱后罩 | REAR COVER,STEERING COLUMN | 1
| 24 | 30006-050016840 | 螺栓 | BOLT M5×16 | 6
| 25 | 0180-015003 | 橡胶套 | RUBBER COLLAR | 2
| 26 | 7030-102002 | 方向盘上装饰罩 | UPPER COVER,STEERING | 1
| 27 | 9060-190001 | 春风圆标58×49 | CFMOTO LOGO 58×49 | 1
| 28 | 7030-102100 | 方向盘 | STEERING WHEEL | 1
| 29 | 30204-122840 | 螺母 | NUT M12×1.25 | 1
CF800-3 | [8 empty] | 2014-08-11

## F10(2)
F10 转向系统/STEERING SYSTEM | F10 转向系统/STEERING SYSTEM | [7 empty] | V-03
| 序号 Item No. | 物料代码 Part No. | 中文零部件名称 Chinese part name | 英文零部件名称 English part name | 使用 数量 QTY | 设计变更 Design change | 生效时间 Effective date | 互换性 Interchangeability | 备 注 Remark
| 30 | 7030-100002 | 方向盘固定座 | FIXING SEAT,STEERING WHEEL | 1
| 31 | 7030-102003 | 方向盘下装饰罩 | BOTTOM COVER,STEERING | 1
| 32 | 30112-060016440 | 螺钉组合件 | SCREW M6×16 | 4
| 33 | 7030-100001 | 方向罩上安装支架 | UPPER BRACKET,STEERING | 1
| 34 | 7020-040209 | 腰形定位胶套 | FIXING RUBBER BUSH | 1
| 35 | 7030-040311 | 方向柱前罩 | FRONT COVER,STEERING COLUMN | 1
| 36 | 30801-02005 | 轴用弹性挡圈20 | RETAINER 20 | 2
| 37 | 30400-02081 | 滚动轴承 | BEARING,BALL | 1
| 38 | 7030-101010 | 方向柱组合 | STEERING ROD | 1
| 39 | 7030-101000 | 方向管柱组合 | STEERING COLUMN ASSY. | 1
| 40 | 30400-02005 | 滚动轴承 | BEARING,BALL | 1
| 41 | 7030-103003 | 锁紧螺栓 | LOCK NUT | 1
| 42 | 7030-103200 | 锁紧摇臂组件 | LOCK ARM | 1
| 43 | 7030-103002 | 调整螺母 | ADJUST NUT | 1
| 44 | 7030-103004 | 锁紧回位弹簧 | RETURN SPRING, LOCK | 1
| 45 | 7030-103100 | 锁紧安装支架组件 | BRACKET, LOCK | 1
| 46 | 7030-103001 | 销轴 | SHAFT PIN | 1
| 47 | 7030-104010 | 转向十字轴组件 | UNIVERSAL SHAFT，STEERING | 1
| 48 | 30303-080142 | 垫圈 | WASHER | 2
| 49 | 30004-080030840 | 螺栓 | BOLT M8X30 | 2
| 50 | 7030-105001 | 油门扭簧 | SPRING，THROTTLE | 1
| 51 | 7030-100303 | 油门踏板橡胶套 | RUBBER BUSH，THROTTLE PEDAL | 1
| 52 | 7030-100300 | 油门踏板组件 | PEDAL，THROTTLE | 1
| 53 | 30304-140440 | 垫圈 | WASHER | 1
| 54 | 30801-01405 | 轴用弹性挡圈14 | RETAINER 14 | 1
| 55 | 7030-100600 | 油门拉索 | CABLE，THROTTLE | 1
| 56 | 9060-104040 | 球头组合 | BALL PIN | 2 | ADDED | 08/2014
| 57 | 7030-106400 | 输出端十字轴组件 | UNIVERSAL SHAFT ASSY, OUTPUT END | 1 | ADDED | 08/2014
| 58 | 7030-106200 | EPS主机总成 | EPS ASSY | 1 | ADDED | 08/2014
| 59 | 7030-106010 | EPS支座 | EPS BRACKET | 1 | ADDED | 08/2014
| 60 | 30006-080016840 | 螺栓 | BOLT M6×16 | 5 | ADDED | 08/2014
| 61 | 7030-106300 | 输入端十字轴组件 | UNIVERSAL SHAFT ASSY, INPUT END | 1 | ADDED | 08/2014
| 62 | 7030-106000 | EPS套件组合 | EPS KITS | 1 | ADDED | 08/2014
CF800-3 | [8 empty] | 2014-08-11

## F11(2013)
F11 后轮总成/REAR WHEEL ASSY (BEFORE 2014) | F11 后轮总成/REAR WHEEL ASSY (BEFORE 2014) | [7 empty] | V-04
| 序号 Item No. | 物料代码 Part No. | 中文零部件名称 Chinese part name | 英文零部件名称 English part name | 使用 数量 QTY | 设计变更 Design change | 生效时间 Effective date | 互换性 Interchangeability | 备 注 Remark
| 1 | 30703-1408 | 后轮胎 | REAR TIRE | 2
| 2 | 7020-070101 | 轮辋装饰盖 | DECO CAP,RAM | 2
| 3 | 9030-070003 | 轮辋轴螺母 | NUT,RIM SHAFT | 2
| 4 | 9010-070002-A000 | 轮辋安装螺母 | NUT,RIM | 8
| 5 | 5190-070030-1000 | 气门嘴 | VALVE,INFLATION | 2
| 6 | 9060-110100 | 后轮辋 | REAR RIM | 2
| 7 | 9010-070001-1000 | 前轮安装支架 | HUB,FRONT WHEEL | 2
| 8 | 9010-070201 | 前轮支架螺栓 | BOLT，FRONT HUB | 8
| 9 | 703A-280200 | 后桥右等速传动轴 | REAR CV DRIVE SHAFT，RH | 1
| 10 | 7000-280101 | 固定端万向节 | BEARING KIT,FIXING END | 2 | WRONG
| 10 | 7000-280160 | 固定端万向节 | BEARING KIT,FIXING END | 2 | WRONG | 03/2013
| 10 | 7000-280120 | 固定端万向节 | BEARING KIT,FIXING END | 2 | CORRECT | 04/2013
| 11 | 9010-270106 | 小卡箍 | SMALL CLAMP，FIXED END | 2
| 12 | 7030-280211 | 右后轴 | REAR SHAFT, RH | 1
| 13 | 9010-280150 | 左后移动端轴承组件 | BEARING KIT,MOTION END (LH) | 1
| 14 | 9010-280102 | 钢丝卡圈 | WIRE CLAMP | 2
| 15 | 7000-280110 | 左后移动端钟形套组合 | BEARING KIT,MOTION END (LH) | 1
| 16 | 7030-280111 | 左后轴 | REAR SHAFT, LH | 1
| 17 | 703A-280100 | 后桥左等速传动轴 | REAR CV DRIVE SHAFT，LH | 1
| 18 | 7020-280140 | 固定端防尘套组件 | DUST BOOT,FIXING END | 2
| 19 | 9010-270140 | 前移动端防尘套组件 | DUST BOOT,MOTION END | 2
CF800-3 | [8 empty] | 2013-07-03

## F11(2014)
F11 后轮总成/REAR WHEEL ASSY (SINCE 2014) | F11 后轮总成/REAR WHEEL ASSY (SINCE 2014) | [7 empty] | V-01
| 序号 Item No. | 物料代码 Part No. | 中文零部件名称 Chinese part name | 英文零部件名称 English part name | 使用 数量 QTY | 设计变更 Design change | 生效时间 Effective date | 互换性 Interchangeability | 备 注 Remark
| 1 | 30703-1408 | 后轮胎 | REAR TIRE | 2 |  |  |  | EURO
| 1 | 30703-1412 | 后轮胎 | REAR TIRE | 2 |  |  |  | EURO
| 2 | 9050-040036-1000 | 铝轮辋装饰盖 | ALUM. RIM CAP | 2
| 2 | 7020-070101-1000 | 铝轮辋装饰盖 | DECO CAP,RAM | 2
| 3 | 30903-0504000 | 开口销 | SPLIT PIN | 2
| 4 | 30219-247810 | 螺母 | NUT | 2
| 5 | 30306-240810 | 垫圈 | WASHER | 2
| 6 | 9010-070002-A000 | 轮辋安装螺母 | NUT,RIM | 8
| 7 | 5190-070030-1000 | 气门嘴 | VALVE,INFLATION | 2
| 8 | 9060-110100 | 后轮辋 | REAR RIM | 2
| 8 | 9SW0-110100 | 后轮辋 | REAR RIM | 2
| 9 | 9010-070001-1000 | 前轮安装支架 | HUB,FRONT WHEEL | 2
| 10 | 9010-070201 | 前轮支架螺栓 | BOLT，FRONT HUB | 8
CF800-3 | [8 empty] | 2014-03-30

## F12
F12 供油系统/FUEL SYSTEM | F12 供油系统/FUEL SYSTEM | [7 empty] | V-04
| 序号 Item No. | 物料代码 Part No. | 中文零部件名称 Chinese part name | 英文零部件名称 English part name | 使用 数量 QTY | 设计变更 Design change | 生效时间 Effective date | 互换性 Interchangeability | 备 注 Remark
| 1 | 7030-120100 | 油箱组件 | FUEL TANK | 1
| 2 | 6060-120001 | 油箱垫块 | CUSHION MAT, FUEL TANK | 4
| 3 | 30601-110010 | 环箍A10 | CLAMP A10 | 1
| 4 | 7020-360002 | 燃油蒸气管Ⅱ | VAPOR TUBE Ⅱ, FUEL | 1
| 5 | 30601-112010 | 环箍A12 | CLAMP A12 | 2
| 6 | 6090-120210 | 快速接头 | QUICK JOINT | 2
| 7 | 6070-120400 | 无级环箍（Φ14.5） | CLAMP Φ14.5A | 4 | DISCONTINUED
| 7 | 7020-120006 | 单耳无级环箍（φ16.6) | CLAMP φ16.6A | 2 | MODIFIED | 11/2013 | YES
| 8 | 7020-120230 | 高压油管组合3 | HIGH PRESSURE FUEL HOSE 3 | 1 | DISCONTINUED
| 8 | 7020-120230-1000 | 高压油管组合3 | HIGH PRESSURE FUEL HOSE 3 | 1 | MODIFIED | 11/2013 | YES
| 9 | 7020-120400 | 快速三通接头 | T-JOINT，QUICK | 1 | DISCONTINUED
| 9 | 7020-120400-1000 | 快速三通接头 | T-JOINT，QUICK | 1 | MODIFIED | 08/2013 | YES
| 10 | 7030-120010 | 高压油管组合 | HIGH PRESSURE FUEL HOSE | 1 | DISCONTINUED
| 10 | 7030-120010-1000 | 高压油管组合 | HIGH PRESSURE FUEL HOSE | 1 | MODIFIED | 11/2013 | YES
| 11 | 7020-120101 | 燃油泵旋盖 | CAP，FUEL PUMP | 1
| 12 | 7020-150900 | 油泵总成 | FUEL PUMP | 1
| 13 | 7020-120102 | 燃油泵密封圈 | GASKET, FUEL PUMP | 1
| 14 | 30006-060030840 | 螺栓 | BOLT M6×30 | 1
| 15 | 9010-120007 | 油箱后缓冲套 | REAR DAMPER，FUEL TANK | 1
| 16 | 9010-120310 | 油箱缓冲橡胶衬管 | COLLAR | 1
| 17 | 7030-120060 | 油箱盖组合 | CAP，FUEL TANK | 1
| 18 | 5190-020102 | 缓冲橡胶条 | RUBBER BELT,CUSHION | 2 | WRONG
| 18 | 7030-120002 | 油箱安装压条 | STRIPE ,FUEL TANK | 2 | CORRECT | 03/2013
| 19 | 30006-060016840 | 螺栓 | BOLT M6X16 | 2 | WRONG
| 19 | 5190-020102 | 缓冲橡胶条 | RUBBER BELT,CUSHION | 2 | CORRECT | 03/2013
| 20 | 7030-120004 | 隔热纸 | HEAT INSULATOR | 1 | WRONG
| 20 | 30006-060016840 | 螺栓 | BOLT M6X16 | 2 | CORRECT | 03/2013
| 21 | 7030-120002 | 油箱安装压条 | STRIPE ,FUEL TANK | 2 | WRONG
| 21 | 7030-120004 | 隔热纸 | HEAT INSULATOR | 1 | CORRECT | 03/2013
| 22 | 6070-120400 | 无级环箍(φ14.5) | CLAMP Φ14.5A | 2 | ADDED | 03/2014
CF800-3 | [8 empty] | 2014-03-18

## F13
F13 座垫总成/SEAT ASSY | F13 座垫总成/SEAT ASSY | [7 empty] | V-02
| 序号 Item No. | 物料代码 Part No. | 中文零部件名称 Chinese part name | 英文零部件名称 English part name | 使用 数量 QTY | 设计变更 Design change | 生效时间 Effective date | 互换性 Interchangeability | 备 注 Remark
| 1 | 7030-131190 | 头枕组件 | HEAD REST | 2
| 2 | 7030-131000 | 左座垫组合 | SEAT COMP.(LH) | 1 | ADDED | 02/2014
| 2 | 7030-131000-00001 | 左座垫组合 | SEAT COMP.(LH) | 1 | MODIFIED | 06/2015 | YES
| 3 | 7030-131160 | 铰链销轴组件 | HINGE SHAFT | 4
| 3 | 703A-131160 | 铰链销轴组件 | HINGE SHAFT | 4 | MODIFIED | 06/2015 | YES
| 4 | 7030-134100 | 右托架焊接组合 | BRACKET, RH SEAT | 1
| 4 | 7030-134100-00001 | 右托架焊接组合 | BRACKET, RH SEAT | 1 | MODIFIED | 06/2015 | YES
| 5 | 7030-133001 | 座垫橡胶垫 | RUBBER DAMPER,SEAT | 16
| 6 | 30204-080840 | 螺母 | NUT M8 | 8
| 7 | 30006-060016840 | 螺栓 | BOLT M6X16 | 4
| 8 | 7030-130200 | 左座垫锁组合 | SEAT LOCK, LH | 1
| 9 | 7030-133100 | 左托架焊接组合 | BRACKET, LH SEAT | 1
| 9 | 7030-133100-00001 | 左托架焊接组合 | BRACKET, LH SEAT | 1 | MODIFIED | 06/2015 | YES
| 10 | 7030-130300 | 右座垫锁组合 | SEAT LOCK, RH | 1
| 11 | 7030-132000 | 右座垫组合 | SEAT COMP.(RH) | 1 | ADDED | 02/2014
| 11 | 7030-132000-00001 | 右座垫组合 | SEAT COMP.(RH) | 1 | MODIFIED | 06/2015 | YES
| 12 | 30910-0183220 | 锁销 | LOCK PIN | 4 | ADDED | 06/2015
CF800-3 | [8 empty] | 2014-02-13

## F15-1(1)
F15-1 电气系统/ELECTRIC SYSTEM | F15-1 电气系统/ELECTRIC SYSTEM | [7 empty] | V-09
| 序号 Item No. | 物料代码 Part No. | 中文零部件名称 Chinese part name | 英文零部件名称 English part name | 使用 数量 QTY | 设计变更 Design change | 生效时间 Effective date | 互换性 Interchangeability | 备 注 Remark
| 1 | 7020-150400 | 车速传感器 | SPEED SENSOR | 1
| 2 | 30006-060020840 | 螺栓 | BOLT M6X20 | 1
| 3 | 6060-150600 | 电喇叭 | HORN，ELECTRIC | 1
| 4 | 30006-080014840 | 螺栓 | BOLT M8X14 | 1
| 5 | 7020-040411 | 继电器盒体 | RELAY BOX | 1
| 6 | 9010-150350 | 辅助继电器 | AUXILIARY RELAY | 9
| 7 | 7020-040412 | 继电器盒盖 | COVER,RELAY BOX | 1
| 8 | 0180-015003 | 橡胶套 | RUBBER COLLAR | 2
| 9 | 6090-040303 | 衬套 | BUSHING | 2
| 10 | 30006-060016840 | 螺栓 | BOLT M6X16 | 2
| 11 | 5270-150500 | 起动继电器 | STARTER RELAY | 1
| 12 | 30006-060012840 | 螺栓 | BOLT M6X12 | 5
| 13 | 30202-060110 | 螺母 | NUT M6 | 4
| 14 | 7030-151611 | 接线端子 | TERMINAL, CABLE | 1
| 15 | 7030-151612 | 搭铁片 | GROUND CONNECTOR | 1
| 16 | YIX30L-BS | 蓄电池 | BATTERY | 1
| 17 | 7030-150111 | 管式保险丝(25A) | FUSE 25A | 1
| 18 | 7030-150005 | 扎带 | TIE BAND | 14
| 19 | 806A-151301 | 保险丝(7.5A) | FUSE 7.5A | 1 | WRONG
| 19 | 8080-151301 | 保险丝（5A） | FUSE （5A） | 1 | CORRECT | 08/2013
| 20 | 9010-150601 | 保险丝（10A） | FUSE （10A） | 2 | WRONG
| 20 | 806A-151302 | 保险丝（10A） | FUSE （10A） | 2 | CORRECT | 08/2013
| 21 | 9010-150602 | 保险丝（15A） | FUSE （15A） | 2 | WRONG
| 21 | 806A-151305 | 保险丝（15A） | FUSE （15A） | 2 | CORRECT | 08/2013
| 22 | 4020-150340 | 闪烁器 | FLASHER | 1
| 23 | 8010-150002 | 闪烁器缓冲垫 | CUSHION MAT,FLASHER | 1
| 24 | 7020-150800 | 拖车电源插座 | POWER SOCKET，TRAILER | 1
| 24 | 9010-151010-1000 | 拖车电源插座 | POWER SOCKET，TRAILER | 1 | ADDED | 07/2014 | YES | OPTIONAL
| 24 | 7020-150800-1000 | 拖车电源插座 | POWER SOCKET，TRAILER | 1 | ADDED | 07/2014 | NO | WATERPROOF,SUMITOMO,OPTIONAL
| 25 | 30105-050030440 | 螺钉 | SCREW M5×30 | 3
| 26 | 7030-160700 | 二、四驱开关总成 | SWTICH，2WD/4WD | 1
| 26 | 7030-160700-10000 | 二、四驱开关总成 | SWTICH，2WD/4WD | 1 | ADDED | 07/2014 | NO | WATERPROOF,SUMITOMO,OPTIONAL
CF800-3 | [8 empty] | 2014-07-09

## F15-1(2)
F15-1 电气系统 /ELECTRIC SYSTEM | F15-1 电气系统/ELECTRIC SYSTEM | [7 empty] | V-11
| 序号 Item No. | 物料代码 Part No. | 中文零部件名称 Chinese part name | 英文零部件名称 English part name | 使用 数量 QTY | 设计变更 Design change | 生效时间 Effective date | 互换性 Interchangeability | 备 注 Remark
| 27 | 30110-480160040 | 自攻螺钉 | TAPPING SCREW ST4.8X16 | 3
| 28 | 7030-160800 | 综合开关 | SWITCH，COMBINATION | 1
| 28 | 7030-160800-10000 | 综合开关 | SWITCH，COMBINATION | 1 | ADDED | 07/2014 | NO | WATERPROOF,SUMITOMO,OPTIONAL
| 29 | 6090-150500 | 起动二极管 | DOIDE，STARTER | 2
| 30 | 7020-150500 | 电源输出座组合 | POWER SOCKET | 2
| 30 | 7020-150500-1000 | 电源输出座组合 | POWER SOCKET | 2 | ADDED | 07/2013 | NO | WATERPROOF,SUMITOMO,OPTIONAL
| 31 | 7030-151400 | 加力开关 | OVERRIDING SWITCH | 1 |  |  |  | WATERPROOF,SUMITOMO,OPTIONAL
| 32 | 7030-151600 | 警示开关 | WARNING SWITCH | 1 |  |  |  | WATERPROOF,SUMITOMO,OPTIONAL
| 33 | 6060-150800 | 时钟调节按钮 | BUTTON,CLOCK | 2
| 33 | 7030-170300 | 时钟调节按钮 | BUTTON,CLOCK | 2 | ADDED | 07/2014 | NO | WATERPROOF,SUMITOMO,OPTIONAL
| 34 | 01AA-177000 | 整流调压器 | REGULATOR | 1
| 34 | 0800-177000 | 整流调压器 | REGULATOR | 1 | ADDED | 09/2014 | YES | Used with Kokusan magneto，EPS,OPTIONAL
| 35 | 30004-060030840 | 螺栓 | BOLT M6X30 | 2 | WRONG
| 35 | 30006-060030840 | 螺栓 | BOLT M6X30 | 2 | CORRECT | 04/2013
| 36 | 0800-176000 | 氧传感器 | OXYGEN SENSOR | 2
| 37 | 0800-178000 | 点火线圈 | IGNITION COIL | 2
| 38 | 0800-179100 | 高压线总成1 | HIGH-TENSION CABLE 1 | 2
| 39 | 30005-060040840 | 螺栓 | BOLT M6X40 | 2 | WRONG
| 39 | 30006-060040840 | 螺栓 | BOLT M6X40 | 2 | CORRECT | 04/2013
| 40 | 0800-174000-1000 | ECU | ECU | 1
| 41 | 801F-100101 | 扎带 | TIE BAND | 8
| 42 | 7030-150100 | 主电缆 | MAIN CABLE | 1 | DISCONTINUED |  |  | FOR COLORFUL SCREEN/适配彩屏
| 42 | 7030-150100-1000 | 主电缆 | MAIN CABLE | 1 | ADDED | 07/2013 |  | FOR BLACK & WHITE SCREEN DASHBOARD/适配黑白屏仪表
| 42 | 7030-150100-A0000 | 主电缆 | MAIN CABLE | 1 | ADDED | 07/2014 | NO | LOF(GERMANY)
| 42 | 7030-150100-20000 | 主电缆 | MAIN CABLE | 1 | ADDED | 07/2013 | NO | WATERPROOF,SUMITOMO,OPTIONAL,EPS
| 42 | 7030-150100-20001 | 主电缆 | MAIN CABLE | 1 | MODIFIED | 11/2014 | YES | WATERPROOF,SUMITOMO,OPTIONAL,WITH HEADLIGHT CONNECTOR/预留前照灯常亮接头
| 42 | 7030-150100-30000 | 主电缆 | MAIN CABLE | 1 | ADDED | 08/2014 | NO | WATERPROOF,OPTIONAL,EPS
| 42 | 7030-150100-30001 | 主电缆 | MAIN CABLE | 1 | MODIFIED | 11/2014 | YES | WATERPROOF,SUMITOMO,OPTIONAL,WITH EPS AND HEADLIGHT CONNECTORS/预留EPS接头，前照灯常亮接头
| 43 | 7030-150200 | 电喷副电缆 | AUXILIARY CABLE, EFI | 1
| 43 | 7030-150200-00001 | 电喷副电缆 | AUXILIARY CABLE, EFI | 1 | MODIFIED | 11/2014 | YES | WITH HEADLIGHT CONNECTOR/预留前照灯常亮接头
| 43 | 7030-150200-10000 | 电喷副电缆 | AUXILIARY CABLE, EFI | 1 | ADDED | 07/2013 | NO | WATERPROOF,SUMITOMO,OPTIONAL
| 43 | 7030-150200-10001 | 电喷副电缆 | AUXILIARY CABLE, EFI | 1 | MODIFIED | 11/2014 | YES | WATERPROOF,SUMITOMO,OPTIONAL，WITH HEADLIGHT CONNECTOR/预留前照灯常亮接头
| 44 | 7030-150300 | 尾灯副电缆 | AUXILIARY CABLE, TAIL LIGHT | 1
| 44 | 7030-150300-A0000 | 尾灯副电缆 | AUXILIARY CABLE, TAIL LIGHT | 1 | ADDED | 07/2014 | NO | LOF(GERMANY)
| 44 | 7030-150300-10000 | 尾灯副电缆 | AUXILIARY CABLE, TAIL LIGHT | 1 | ADDED | 07/2013 | NO | WATERPROOF,SUMITOMO,OPTIONAL
| 45 | 7030-150510 | 蓄电池正极线 | POSITIVE CABLE, BATTERY | 1
| 46 | 7030-150610 | 蓄电池负极线 | NEGATIVE CABLE, BATTERY | 1
| 47 | 7030-150520 | 起动马达线组合 | CABLE, STARTER MOTOR | 1
| 48 | 7030-150530 | 起动继电器线 | CABLE, STARTER RELAY | 1
| 49 | 9010-150004 | 扎带 | TIE BAND | 15
| 50 | 8010-150003 | 扎带 | TIE BAND | 10
| 51 | 9010-151020 | 拖车电源转接座 | CONNECTOR,TRAILER POWER | 1 | ADDED | 12/2013
| 52 | 7020-040414 | 继电器盒盖胶垫 | RUBBER MAT,RELAY BOX COVER | 1 | ADDED | 03/2014
| 53 | 7030-150400 | EPS控制电缆 | EPS CONTROL CABLE | 1 | ADDED | 08/2014 |  | OPTIONAL,EPS
| 54 | 7030-150800 | EPS控制器 | EPS CONTROLLER | 1 | ADDED | 08/2014 |  | OPTIONAL,EPS
| 55 | 7030-106001 | EPS控制支架 | EPS CONTROL SET | 1 | ADDED | 08/2014 |  | OPTIONAL,EPS
| 56 | 30110-480130010 | 自攻螺钉ST4.2X13 | TAPPING SCREW ST4.2×13 | 1 | ADDED | 08/2014 |  | OPTIONAL,EPS
| 57 | 8010-000002 | 夹板ST4.2X13 | CLAMP ST4.2 ×13 | 1 | ADDED | 08/2014 |  | OPTIONAL,EPS
CF800-3 | [8 empty] | 2014-11-06

## F15-2
F15-2 绞盘总成/TOWING WINCH | F15-2 绞盘总成/TOWING WINCH | [7 empty] | V-03
| 序号 Item No. | 物料代码 Part No. | 中文零部件名称 Chinese part name | 英文零部件名称 English part name | 使用 数量 QTY | 设计变更 Design change | 生效时间 Effective date | 互换性 Interchangeability | 备 注 Remark
| 1 | 7030-150780 | 绞盘遥控接收器 | RECEIVER, WINCH CONTROLLER | 1
| 1 | 7030-150780-10000 | 绞盘遥控接收器 | RECEIVER, WINCH CONTROLLER | 1 | ADDED | 07/2014 | NO | WATERPROOF,SUMITOMO,OPTIONAL
| 1 | 7030-1507A0 | 绞盘遥控总成 | REMOTE CONTROLLER, WINCH ASSY. | 1 | MODIFIED | 03/2013 |  | INCLUDING RECEIVER, WINCH CONTROLLER AND REMOTE CONTROLLER, WINCH/包括绞盘遥控接收器和绞盘遥控器
| 1 | 7030-1507A0-10000 | 绞盘遥控总成 | REMOTE CONTROLLER, WINCH ASSY. | 1 | ADDED | 07/2014 | NO | INCLUDING RECEIVER, WINCH CONTROLLER AND REMOTE CONTROLLER, WINCH/包括绞盘遥控接收器和绞盘遥控器
| 2 | 30110-350130040 | 自攻螺钉 | TAPPING SCREW | 4
| 3 | 7030-150710 | 绞盘控制开关座 | CONTROL SWITCH, WINCH | 1
| 3 | 7030-150710-10000 | 绞盘控制开关座 | CONTROL SWITCH, WINCH | 1 | ADDED | 07/2014 | NO | WATERPROOF,SUMITOMO,OPTIONAL
| 4 | 7030-150720 | 绞盘控制继电器 | CONTROL RELAY, WINCH | 1
| 4 | 7030-150720-10000 | 绞盘控制继电器 | CONTROL RELAY, WINCH | 1 | ADDED | 07/2014 | NO | WATERPROOF,SUMITOMO,OPTIONAL
| 5 | 30006-060020840 | 螺栓 | BOLT M6×20 | 4
| 6 | 7030-150770 | 绞盘控制手柄 | CONTROL LEVER, WINCH | 1
| 7 | 7030-150740 | 绞盘电机 | MOTOR, WINCH | 1
| 8 | 30006-102020810 | 螺栓 | BOLT M10×1.25×20 | 4
| 9 | 30303-080142 | 弹簧垫圈 | SPRING WASHER | 4
| 10 | 7030-150760 | 绞盘线束 | CABLE, WINCH | 1
| 11 | 7030-150790 | 拉索滑轮 | PULLEY, CABLE | 1
| 12 | 30006-080020810 | 螺栓 | BOLT M8×20 | 2
| 13 | 7030-150750 | 绞盘遥控器 | REMOTE CONTROLLER, WINCH | 1 | DELETED | 03/2013
| 13 | 7030-150791 | 拉索吊钩 | HOOK, WINCH | 1
| 14 | 7030-150700 | 绞盘总成 | WINCH ASSY. | 1 |  |  |  | 3500lbs/LIANDA/NON-WATERPROOF/3500lbs/联达/不防水
| 14 | 7030-150700-40000 | 绞盘总成 | WINCH ASSY. | 1 | ADDED | 07/2014 | NO | WATERPROOF,SUMITOMO,OPTIONAL
CF800-3 | [8 empty] | 2014-07-09

## F16
F16 灯具/LIGHT | F16 灯具/LIGHT | [7 empty] | V-05
| 序号 Item No. | 物料代码 Part No. | 中文零部件名称 Chinese part name | 英文零部件名称 English part name | 使用 数量 QTY | 设计变更 Design change | 生效时间 Effective date | 互换性 Interchangeability | 备 注 Remark
| 1 | 7030-160120 | 右前照灯 | HEADLIGHT,RH | 1
| 1 | 7030-160120-10000 | 右前照灯 | HEADLIGHT,RH | 1 | ADDED | 08/2014 | NO | Jiali, EURO AND USA
| 1 | 7030-160120-00001 | 右前照灯 | HEADLIGHT,RH | 1 | ADDED | 12/2014 | YES | TaiFa EURO & USA
| 2 | 7030-160110 | 左前照灯 | HEADLIGHT,LH | 1
| 2 | 7030-160110-10000 | 左前照灯 | HEADLIGHT,LH | 1 | ADDED | 08/2014 | NO | Jiali, EURO AND USA
| 2 | 7030-160110-00001 | 左前照灯 | HEADLIGHT,LH | 1 | ADDED | 12/2014 | YES | TaiFa EURO & USA
| 3 | 3112036 | 灯泡 | BULB H7 12V 55W PX26 | 4
| 4 | 30110-420160040 | 自攻螺钉 | TAPPING SCREW ST4.2×16 | 20
| 5 | 7030-160220 | 右组合尾灯 | TAIL LIGHT,RH | 1 |  |  |  | 欧规/EURO
| 5 | 7030-160220-20000 | 右组合尾灯 | TAIL LIGHT,RH | 1 | ADDED | 08/2014 | NO | 欧规/EURO，Jiali
| 6 | 7030-160210 | 左组合尾灯 | TAIL LIGHT,LH | 1 |  |  |  | 欧规/EURO
| 6 | 7030-160210-20000 | 左组合尾灯 | TAIL LIGHT,LH | 1 | ADDED | 08/2014 | NO | 欧规/EURO，Jiali
| 7 | 7030-160310 | 前左转向灯 | FRONT TURN LIGHT,LH | 1
| 7 | 7030-160310-10000 | 前左转向灯 | FRONT TURN LIGHT,LH | 1 | ADDED | 08/2014 | NO | SUMITOMO, WATERPROOF,OPTIONAL
| 8 | 7030-160320 | 前右转向灯 | FRONT TURN LIGHT,RH | 1
| 8 | 7030-160320-10000 | 前右转向灯 | FRONT TURN LIGHT,RH | 1 | ADDED | 08/2014 | NO | SUMITOMO, WATERPROOF,OPTIONAL
| 9 | 3112017 | 灯泡 | BULB W5W 12V 5W W2.1×9.5d | 1
| 10 | 9020-160410 | 牌照灯 | LIGHT,LICENCE | 1
| 10 | 9020-160410-20000 | 牌照灯 | LIGHT,LICENCE | 1 | MODIFIED | 11/2014 | YES
| 10 | 9020-160410-10000 | 牌照灯 | LIGHT,LICENCE | 1 | ADDED | 08/2014 | NO | WATERPROOF,SUMITOMO,OPTIONAL
| 10 | 9020-160410-10001 | 牌照灯 | LIGHT,LICENCE | 1 | MODIFIED | 11/2014 | YES | WATERPROOF,SUMITOMO,OPTIONAL
| 11 | 30105-050012440 | 螺钉 | SCREW M5X12 | 2
| 12 | 7030-160412 | 前照灯右通气管 | RH BREATHER HOSE, HEADLIGHT | 1
| 13 | 7030-160413 | 大灯通气管 | BREATHER HOSE, HEADLIGHT | 1
| 14 | 0110-013019 | 废气三通接头 | T-JOINT, EXHAUST | 1
| 15 | 7030-160411 | 前照灯左通气管 | LH BREATHER HOSE, HEADLIGHT | 1
| 16 | 7030-160112 | 前照灯密封圈 | SEAL, HEADLIGHT | 4
| 17 | 7030-160111 | 前照灯灯盖 | COVER, HEADLIGHT | 4
| 18 | 3112021 | 灯泡 | BULB | 1 | ADDED | 12/2014
| 19 | 7030-160420-10000 | 牌照支架 | BRACKET,LICENCE | 1 | ADDED | 12/2014
CF800-3 | [8 empty] | 2014-11-13

## F17
F17 仪表/ODOMETER | F17 仪表/ODOMETER | [7 empty] | V-04
| 序号 Item No. | 物料代码 Part No. | 中文零部件名称 Chinese part name | 英文零部件名称 English part name | 使用 数量 QTY | 设计变更 Design change | 生效时间 Effective date | 互换性 Interchangeability | 备 注 Remark
| 1 | 8010-040038 | M6×22台阶螺栓 | BOLT，M6×22 | 1
| 2 | 30306-080142 | 垫圈 | WASHER | 1
| 3 | 5020-031001 | 前牌照支架橡胶胶套 | RUBBER COLLAR | 2
| 4 | 8030-040800 | M6螺母夹 | NUT CHUCK M6 | 1
| 5 | 7030-170100 | 仪表组合 | DASHBOARD | 1 | DISCONTINUED |  |  | COLORFUL SCREEN/彩屏
| 5 | 7030-170200 | 仪表组合 | DASHBOARD | 1 | ADDED | 07/2013 |  | BLACK & WHITE SCREEN/黑白屏
| 5 | 7030-170200-00001 | 仪表组合 | DASHBOARD | 1 | MODIFIED | 04/2014 | YES | BLACK & WHITE SCREEN/黑白屏
| 5 | 7030-170200-10000 | 仪表组合 | DASHBOARD | 1 | ADDED | 07/2014 | NO | BLACK & WHITE SCREEN/黑白屏 WATERPROOF,SUMITOMO,OPTIONAL
CF800-3 | [8 empty] | 2014-07-05

## F18-1(1)
F18-1 冷却系统/COOLING SYSTEM | F18-1 冷却系统/COOLING SYSTEM | [7 empty] | V-06
| 序号 Item No. | 物料代码 Part No. | 中文零部件名称 Chinese part name | 英文零部件名称 English part name | 使用 数量 QTY | 设计变更 Design change | 生效时间 Effective date | 互换性 Interchangeability | 备 注 Remark
| 1 | 9060-180100-1000 | 散热器组件 | RADIATOR ASSY | 1
| 2 | 9060-181301 | 风扇导风罩 | DEFLECTOR, FAN | 1
| 3 | 30006-060025840 | 螺栓 | BOLT M6×25 | 4
| 4 | 8030-040800 | M6螺母夹 | NUT CHUCK M6 | 4
| 5 | 9060-181400 | 风扇电机组合 | FAN MOTOR | 1 | WRONG
| 5 | 7020-181400 | 风扇电机组合 | FAN MOTOR | 1 | CORRECT
| 6 | 30006-060020840 | 螺栓 | BOLT M6×20 | 4
| 7 | 0010-135000-0001 | 热敏开关组件 | THERMOSWITCH | 1 | CANCELLED
| 7 | 7020-150600 | 热敏开关组件 | THERMOSWITCH | 1 | CORRECT | 06/2013
| 8 | 7030-180023 | 散热器加水胶管 | WATER FILLING HOSE，RADIATOR | 1
| 9 | 0180-023500 | 水管卡箍组件 | CLAMP ，WATER HOSE | 12 | WRONG
| 9 | 0180-023500-0030 | 水管卡箍组件 | CLAMP ，WATER HOSE | 12 | CORRECT | 06/2013
| 9 | 9010-180007 | 水管卡箍组件 | CLAMP ，WATER HOSE | 2 | MODIFIED | 07/2014 | YES
| 10 | 9060-180025-1000 | 加水口体 | PORT, WATER FILLER | 1
| 11 | 30006-060016840 | 螺栓 | BOLT M6X16 | 8
| 12 | 8010-180024 | 加水口盖组件 | WATER FILLING PORT COVER | 1
| 13 | 30601-111010 | 环箍A11 | CLAMP A11 | 4
| 14 | 7030-180062 | 副水箱水管 | WATER HOSE，RESERVOIR TANK | 1
| 15 | 7030-180061 | 散热器溢流管 | OVERFLOW HOSE，RADIATOR | 1
| 16 | 7030-180022 | 散热器出水胶管 | WATER OUTLET HOSE，RADIATOR | 1
| 17 | 7030-180900 | 副水箱组合 | RESERVIOR TANK | 1
| 18 | 6050-180006 | 包胶垫圈 | RUBBER WASHER | 1
| 19 | 8010-180028 | 副水箱连接胶管 | HOSE, RESERVOIR TANK | 1
| 20 | 30601-113010 | 环箍A13 | CLAMP A13 | 1 | WRONG
| 20 | 30601-112010 | 环箍 | CLAMP A12 | 1 | MODIFIED | 06/2014 | YES
| 21 | 8030-180302 | 直角转接头 | JOINT，RESERVOIR TANK | 1
| 22 | 8010-180023 | 副水箱盖 | CAP，RESERVOIR TANK | 1
| 23 | 7030-180030 | 发动机出水胶管组合 | WATER OUTLET HOSE， ENGINE | 1
| 24 | 7030-180026 | 发动机进水胶管 | WATER INLET HOSE，ENGINE | 1
| 25 | 7030-180051 | 进水铝水管 | ALUM PIPE，WATER INLET | 1
| 26 | 9030-180006 | 水管环扣 | CLASP,WATER HOSE | 2
| 27 | 30105-060016440 | 螺钉 | SCREW M6×16 | 2
CF800-3 | [8 empty] | 2014-07-08

## F18-1(2)
F18-1 冷却系统/COOLING SYSTEM | F18-1 冷却系统/COOLING SYSTEM | [7 empty] | V-05
| 序号 Item No. | 物料代码 Part No. | 中文零部件名称 Chinese part name | 英文零部件名称 English part name | 使用 数量 QTY | 设计变更 Design change | 生效时间 Effective date | 互换性 Interchangeability | 备 注 Remark
| 28 | 7030-180052 | 出水铝水管 | ALUM PIPE，WATER OUTLET | 1
| 29 | 7030-180024 | 散热器进水胶管二 | WATER INLET HOSE 2，RADIATOR | 1
| 30 | 9060-180022 | 水管三通 | WATER LINE LEE | 1
| 31 | 7030-180021 | 散热器进水胶管一 | WATER INLET HOSE 1，RADIATOR | 1
| 32 | 9060-180027 | 散热器缓冲胶套 | RUBBER CUSHION ，RADIATOR | 2
| 33 | 9060-180026 | 散热器定位销胶套 | PIN RUBBER CAP, RADIATOR | 2
| 34 | 9060-180029 | 散热器缓冲胶套套管 | RUBBER CUSHION TUBE, RADIATOR | 2
| 35 | 7030-180003 | 散热器网罩 | SCREEN，RADIATOR | 1
| 36 | 30601-113010 | 环箍 | CLAMP A13 | 1 | ADDED | 06/2014
| 37 | 6100-000102 | 怠速通气管Ⅰ | IDLE AIR PIPEⅠ | 1 | MODIFIED | 06/2014 | YES
| 38 | 7000-180007 | 钢带弹性环箍34 | STEEL BAND CLAMP 34 | 10 | ADDED | 07/2014
CF800-3 | [8 empty] | 2014-07-08

## F18-2
F18-2 机油冷却系统/OIL COOLING SYSTEM | F18-2 机油冷却系统/OIL COOLING SYSTEM | [7 empty] | V-05
| 序号 Item No. | 物料代码 Part No. | 中文零部件名称 Chinese part name | 英文零部件名称 English part name | 使用 数量 QTY | 设计变更 Design change | 生效时间 Effective date | 互换性 Interchangeability | 备 注 Remark
| 1 | 7030-180041 | 机油散热器出油胶管 | OUTLET HOSE，OIL COOLER | 1
| 2 | 7030-180042 | 机油散热器进油胶管 | INLET HOSE，OIL COOLER | 1
| 3 | 30006-060012840 | 螺栓 | BOLT M6×12 | 5
| 4 | 30604-116500 | A型蜗杆软管卡箍 | A-TYPE CLAMP | 8 | DISCONTINUED
| 4 | 7020-180001 | 单耳无级环箍(φ18.5) | CLAMP(φ18.5) | 8 | MODIFIED | 03/2014 | YES
| 5 | 9060-180800-1000 | 机油散热器 | OIL COOLER | 1
| 6 | 30006-060016840 | 螺栓 | BOLT M6X16 | 2
| 7 | 7030-181600 | 机油钢管组合 | OIL PIPE，STEEL | 1
| 7 | 7030-181600-00001 | 机油钢管组合 | OIL PIPE，STEEL | 1 | MODIFIED | 07/2014 | YES
| 8 | 7030-180043 | 发动机进油胶管 | INLET HOSE，ENGINE | 1
| 8 | 7030-180043-00001 | 发动机进油胶管 | INLET HOSE，ENGINE | 1 | MODIFIED | 09/2014 | YES
| 9 | 7030-180044 | 发动机出油胶管 | OUTLET HOSE，ENGINE | 1
| 10 | 9060-181200 | 机油钢管组合2 | OIL PIPE 2,STEEL | 1
| 10 | 7030-181200 | 机油钢管组合2 | OIL PIPE 2,STEEL | 1 | MODIFIED | 03/2014 | NO
| 10 | 7030-181200-00001 | 机油钢管组合2 | OIL PIPE 2,STEEL | 1 | MODIFIED | 06/2014 | YES
| 11 | 7030-181100 | 机油钢管组合1 | OIL PIPE 1,STEEL | 1
| 11 | 7030-181100-1000 | 机油钢管组合1 | OIL PIPE 1,STEEL | 1 | MODIFIED | 03/2014 | NO
| 11 | 7030-181100-10001 | 机油钢管组合1 | OIL PIPE 1,STEEL | 1 | MODIFIED | 06/2014 | YES
| 12 | 9030-180008 | 油管橡胶套 | OIL PIPE RUBBER | 2 | ADDED | 03/2014
| 13 | 9030-180007 | 油管卡扣 | CLIP, OIL PIPE | 1 | ADDED | 03/2014
CF800-3 | [8 empty] | 2014-09-03

## F19-1
F19-1警示标贴/WARNING LABELS | F19-1警示标贴/WARNING LABELS | [7 empty] | V01
| 序号 Item No. | 物料代码 Part No. | 中文零部件名称 Chinese part name | 英文零部件名称 English part name | 使用 数量 QTY | 设计变更 Design change | 生效时间 Effective date | 互换性 Interchangeability | 备 注 Remark
| 1 | 7030-190101 | 继电器标贴 | LABEL, RELAY | 1
| 2 | 7030-190102 | (EURO)驾驶警告标贴 | LABEL, DRIVING WARNING | 1 |  |  |  | 欧规/EURO
| 4 | 7030-190104 | 轮胎气压说明标贴 | LABEL, TIRE PRESSURE | 1
| 5 | 7030-190105 | 货箱警告说明标贴 | LABEL, CARGO WARNING | 1
| 6 | 7030-190106 | 左安全警告说明标贴 | LABEL, LH SAFETY | 1
| 7 | 7030-190107 | 右安全警告说明标贴 | LABEL, RH SAFETY | 1
| 8 | 9030-190005 | 进风口警告标贴 | WARNING DECAL, | 1
| 9 | 30902-0400820 | 抽芯铆钉 | TAPPING SCREW | 4 |  |  |  | .
| 10 | 9030-190001 | (EURO)操作警告铭牌 | OPERATION WARNING PLATE | 1 |  |  |  | 欧规/EURO
| 12 | 30306-040142 | 垫圈 | WASHER | 4
| 13 | 9030-190003 | 四驱操作警告标贴 | 4WD WARNING DECAL | 1
| 14 | 9030-190002 | (US)驾驶警告铭牌 | DRIVING WARNING DECAL | 1
| 15 | 9030-190007 | 货箱操作警告标贴 | WARNING DECAL, CARGO BOX | 2
| 16 | 9030-190011 | 拖挂说明标贴 | INSTRUCTION DECAL, TOWING | 1
| 17 | 9030-190009 | 拖挂载荷说明标贴 | LOAD DECAL, TOWING | 1
| 18 | 9010-190030 | 发动机机油警告贴花 | WARNING LABEL,ENGINE OIL | 1
| 18 | 905B-190413 | 发动机机油警告贴花 | WARNING LABEL,ENGINE OIL | 1 |  |  |  | 欧规/EURO
CF800-3 | [8 empty] | 2012-12-31

## F19-2(2013)
F19-2 贴花/DECAL KIT | F19-2 贴花/DECAL KIT | [7 empty] | V01
| 序号 Item No. | 物料代码 Part No. | 中文零部件名称 Chinese part name | 英文零部件名称 English part name | 使用 数量 QTY | 设计变更 Design change | 生效时间 Effective date | 互换性 Interchangeability | 备 注 Remark
| 1 | 7030-1900A0 | U8 2013贴花组件 | U8 DECAL KIT | 1 |  |  |  | 2013款/2013 version
CF800-3 | [8 empty] | 2012-12-31

## F19-2(2014)
F19-2 贴花/DECAL KIT (2014) | F19-2 贴花/DECAL KIT (2014) | [7 empty] | V-01
| 序号 Item No. | 物料代码 Part No. | 中文零部件名称 Chinese part name | 英文零部件名称 English part name | 使用 数量 QTY | 设计变更 Design change | 生效时间 Effective date | 互换性 Interchangeability | 备 注 Remark
| 1 | 7030-1900E0 | U8贴花组件 | DECAL KIT,UFORCE 800 | 1 |  |  |  | EURO/欧规
CF800-3 | [8 empty] | 2013-09-24

## F22-1
F22-1 货箱/CARGO BOX | F22-1 货箱/CARGO BOX | [7 empty] | V-04
| 序号 Item No. | 物料代码 Part No. | 中文零部件名称 Chinese part name | 英文零部件名称 English part name | 使用 数量 QTY | 设计变更 Design change | 生效时间 Effective date | 互换性 Interchangeability | 备 注 Remark
| 1 | 7030-220151-10000 | 货箱右边条 | RH SIDE PANEL, CARGO BOX | 1 | MODIFIED | 10/2014 | YES
| 2 | 7030-220141-0B50 | 货箱右侧板 | RH SIDE PLATE, CARGO BOX | 1 |  |  |  | 钛金灰/TITANIUM GREY
| 2 | 7030-220141-0Y60 | 货箱右侧板 | RH SIDE PLATE, CARGO BOX | 1 |  |  |  | 彩晶桔/CRYSTAL ORANGE
| 2 | 7030-220141-0B30 | 货箱右侧板 | RH SIDE PLATE, CARGO BOX | 1 |  |  |  | 珍珠黑/PEARL BLACK
| 2 | 7030-220141-0W00 | 货箱右侧板 | RH SIDE PLATE, CARGO BOX | 1 |  |  |  | 新枫叶迷彩/CAMO MAPLE
| 2 | 7030-220141-0V20 | 货箱右侧板 | RH SIDE PLATE, CARGO BOX | 1 |  |  |  | 珍珠白/PEARL WHITE
| 2 | 7030-220141-0P50 | 货箱右侧板 | RH SIDE PLATE, CARGO BOX | 1 | ADDED | 11/2014 |  | 珠光粉色母蓝/INJECTED BLUE
| 2 | 7030-220141-0P60 | 货箱右侧板 | RH SIDE PLATE, CARGO BOX | 1 | ADDED | 11/2014 |  | 珠光粉色母黑/INJECTED BLACK
| 3 | 7030-220221 | 右尾灯罩 | TAIL LIGHT COVER, RH | 1
| 4 | 7030-220121-0B50 | 货箱左侧板 | LH SIDE PLATE, CARGO BOX | 1 |  |  |  | 钛金灰/TITANIUM GREY
| 4 | 7030-220121-0Y60 | 货箱左侧板 | LH SIDE PLATE, CARGO BOX | 1 |  |  |  | 彩晶桔/CRYSTAL ORANGE
| 4 | 7030-220121-0B30 | 货箱左侧板 | LH SIDE PLATE, CARGO BOX | 1 |  |  |  | 珍珠黑/PEARL BLACK
| 4 | 7030-220121-0W00 | 货箱左侧板 | LH SIDE PLATE, CARGO BOX | 1 |  |  |  | 新枫叶迷彩/CAMO MAPLE
| 4 | 7030-220121-0V20 | 货箱左侧板 | LH SIDE PLATE, CARGO BOX | 1 |  |  |  | 珍珠白/PEARL WHITE
| 4 | 7030-220121-0P50 | 货箱左侧板 | LH SIDE PLATE, CARGO BOX | 1 | ADDED | 11/2014 |  | 珠光粉色母蓝/INJECTED BLUE
| 4 | 7030-220121-0P60 | 货箱左侧板 | LH SIDE PLATE, CARGO BOX | 1 | ADDED | 11/2014 |  | 珠光粉色母黑/INJECTED BLACK
| 5 | 7030-220211 | 左尾灯罩 | TAIL LIGHT COVER, LH | 1
| 6 | 7030-220131-10000 | 货箱左边条 | LH SIDE PANEL, CARGO BOX | 1 | MODIFIED | 10/2014 | YES
| 7 | 30110-480160040 | 自攻螺钉 | TAPPING SCREW ST4.8×16 | 8 | CORRECT | 06/2013
| 8 | 7020-040209 | 腰形定位胶套 | FIXING RUBBER BUSH | 2 | CORRECT | 06/2013
| 9 | 9060-040310 | 塑料卡组合 | PUSH RIVET | 18 |  | 10/2014
| 10 | 30118-420130040 | 自攻螺钉 | TAPPING，SCREW | 12
| 11 | 8010-000002 | 夹板ST4.2 | CLAMP ST4.2 | 8
| 12 | 7030-220241 | 货箱左挡泥板 | LEFT FENDER，CARGO BOX | 1 | CORRECT | 06/2013
| 12 | 7030-040831 | 货箱左挡泥板 | LEFT FENDER，CARGO BOX | 1 | MODIFIED | 10/2014 | YES
| 13 | 7030-220242 | 货箱右挡泥板 | RIGHT FENDER，CARGO BOX | 1 | ADDED | 06/2013
| 13 | 7030-040832 | 货箱右挡泥板 | RIGHT FENDER，CARGO BOX | 1 | MODIFIED | 10/2014 | YES
CF800-3 | [8 empty] | 2014-11-25

## F22-2(1)
F22-2 货箱/CARGO BOX | F22-2 货箱/CARGO BOX | [7 empty] | V-03
| 序号 Item No. | 物料代码 Part No. | 中文零部件名称 Chinese part name | 英文零部件名称 English part name | 使用 数量 QTY | 设计变更 Design change | 生效时间 Effective date | 互换性 Interchangeability | 备 注 Remark
| 1 | 7030-220111 | 后货箱 | CARGO BOX | 1
| 2 | A000-140107 | 凸台螺栓M8 | BOLT M8 | 6
| 3 | 7030-220411 | 扶手安装底座 | SEAT，ARMREST | 4
| 4 | 7030-220330 | 货箱扶手焊接组件 | ARMREST，CARGO BOX | 2
| 5 | 30102-080025840 | 内六角圆柱头螺钉 | SCREW M8X25 | 8
| 6 | 7030-221431 | 货箱扶手橡胶盖 | RUBBER COVER，ARMREST | 4
| 7 | A000-020008 | 凸台螺栓M8×20 | BOLT M8×20 | 6
| 8 | 7030-222253 | 货箱门缓冲垫 | DAMOER | 2
| 9 | 0180-015003 | 橡胶套 | RUBBER COLLAR | 4
| 10 | 30006-060020840 | 螺栓 | BOLT M6×20 | 8
| 11 | 9030-220004 | 绑带拉钩 | HOOK,BAND | 4
| 12 | 7030-221140 | 挂钩底座 | MOUNTING BRACKET，HOOK | 4
| 13 | 7030-221710 | 货箱调整橡胶垫 | DAMPER | 2
| 14 | 30110-420160040 | 自攻螺钉 | TAPPING SCREW ST4.2×16 | 20
| 15 | 30110-420250040 | 自攻螺钉 | TAPPING SCREW ST4.2×25 | 4
| 16 | 7030-221320 | 后右侧护板组件 | REAR SIDE PANEL，RH | 1
| 17 | 30006-080016840 | 螺栓 | BOLT M8×16 | 6
| 18 | 7030-010508 | 尾箱拉索固定螺栓 | BOLT | 4
| 19 | 30006-060025840 | 螺栓 | BOLT M6×25 | 6
| 20 | 7030-010400 | 尾箱锁座组件 | LOCK SEAT，TAIL | 2
| 21 | 30220-060840 | 螺母 | NUT M6 | 8
| 22 | 7030-010500 | 尾箱固定拉索 | FIXING CABLE, CARGO BOX | 2
| 23 | 7030-221310 | 后左侧护板组件 | REAR SIDE PANEL,LH | 1
| 24 | 7030-010305 | 右尾箱锁杆 | RH LOCK ROD, CARGO BOX | 1
| 25 | 7030-220170 | 货箱前门板组合 | FRONT DOOR，CARGO BOX | 1
| 26 | 7030-221401 | 后门转轴 | ROTATION SHAFT，REAR DOOR | 1
| 27 | 7030-220191 | 后货箱护条 | TRIM,CARGO BOX | 1
| 28 | 7030-010301 | 左尾箱锁杆 | LH LOCK ROD, CARGO BOX | 1
| 29 | 7030-220180 | 货箱后门板组合 | REAR DOOR，CARGO BOX | 1
CF800-3 | [8 empty] | 2013-05-06

## F22-2(2)
F22-2 货箱/CARGO BOX | F22-2 货箱/CARGO BOX | [7 empty] | V-04
| 序号 Item No. | 物料代码 Part No. | 中文零部件名称 Chinese part name | 英文零部件名称 English part name | 使用 数量 QTY | 设计变更 Design change | 生效时间 Effective date | 互换性 Interchangeability | 备 注 Remark
| 30 | 7030-010300 | 尾箱锁组件 | LOCK, CARGO BOX | 1
| 31 | 7030-221200 | 货箱托架组件 | BRACKET,CARGO BOX | 1
| 31 | 7030-221200-10000 | 货箱托架组件 | BRACKET,CARGO BOX | 1 | MODIFIED | 07/2014 | YES
| 32 | 30903-0402240 | 开口销 | COTTER PIN | 6 | WRONG
| 32 | 30903-0322240 | 开口销 | COTTER PIN | 6 | CORRECT | 05/2013
| 33 | 9030-220011 | 翻转销轴 | PIN SHAFT,ROTATION | 2
| 34 | 7030-220104 | 翻转手柄套管 | SLEEVE, ROTATE | 2
| 35 | 7030-222252 | 电动推杆固定销轴 | PIN SHAFT,ELECTRIC PUSH ROD | 2
| 36 | 7030-221600 | 电动推杆组件 | PUSH ROD,ELECTRIC | 1
| 37 | 7030-221121 | 挂钩左回位弹簧 | LH RETURN SPRING, HOOK | 1
| 38 | 7030-221123 | 反转轴定位套 | COLLAR, ROTATE SHAFT | 8
| 39 | 30006-080045840 | 螺栓 | BOLT M8×45 | 4
| 40 | 7030-221110 | 翻转轴组件 | ROTATION SHAFT | 1
| 41 | 7030-222251 | 气弹簧固定销轴 | PIN SHAFT,GAS SPRING | 2
| 42 | 7030-221122 | 挂钩右回位弹簧 | RH RETURN SPRING, HOOK | 1
| 43 | 30006-060022840 | 螺栓 | BOLT M6X22 | 4
| 44 | 30200-080840 | 螺母 | NUT M8 | 2
| 45 | 30303-080142 | 弹簧垫圈 | WASHER | 2
| 46 | 30305-060142 | 垫圈 | WASHER | 12
| 47 | 30006-060030840 | 螺栓 | BOLT M6×30 | 6
| 48 | 7030-221391 | 后货箱门横梁 | DOOR BAR, CARGO BOX | 2 | MODIFIED | 03/2013
| 49 | 7030-221510 | 货箱气门弹簧 | GAS SPRING,CARGO BOX | 1 | ADDED | 03/2013
| 50 | 30903-0252040 | 开口销 | COTTER PIN | 2 | ADDED | 03/2013
CF800-3 | [8 empty] | 2014-07-04

## F23
F23 保险杠、顶梁总成/BUMPER,CAB FRAME | F23 保险杠、顶梁总成/BUMPER,CAB FRAME | [7 empty] | V02
| 序号 Item No. | 物料代码 Part No. | 中文零部件名称 Chinese part name | 英文零部件名称 English part name | 使用 数量 QTY | 设计变更 Design change | 生效时间 Effective date | 互换性 Interchangeability | 备 注 Remark
| 1 | 7030-232100 | 顶梁前部焊接组件 | CAB FRAME，FRONT | 1
| 2 | 7030-232200 | 顶梁后部焊接组件 | CAB FRAME，REAR | 1
| 2 | 703A-232200 | 顶梁后部焊接组件 | CAB FRAME，REAR | 1
| 2 | 703A-232200-10000 | 顶梁后部焊接组件 | CAB FRAME，REAR | 1 | MODIFIED | 06/2014 | YES | FOR 5-POINT SEAT BELT
| 3 | 30102-102030840 | 内六角圆柱头螺钉 | SCREW M10×1.25×30 | 12
| 4 | 30200-102840 | 螺母 | NUT M10×1.25 | 12
| 5 | 7030-232310 | 左侧扶手管组件 | HAND REST, LH | 1
| 6 | 7030-232320 | 右侧扶手管组件 | HAND REST, RH | 1
| 7 | 30006-102020840 | 螺栓 | BOLT M10×1.25×20 | 2
| 8 | 30204-102140 | 螺母 | NUT M10×1.25 | 2
| 9 | 30006-080020840 | 螺栓 | BOLT M8×20 | 6
| 10 | 7030-233000 | 保险杠组合 | BUMPER ASSY | 1
| 11 | 7030-231100 | 保险杠下支架焊接组件 | LOWER BUMPER | 1
| 12 | 7030-231200 | 主横管组件 | UPPER BUMPER | 1
| 13 | 30006-060016840 | 螺栓 | BOLT M6X16 | 4
| 14 | 30006-102090840 | 螺栓 | BOLT M10×1.25×90 | 2
| 15 | 7030-040111 | 前保险杠面板 | DECO FACE，BUMPER | 1
| 16 | 30204-080840 | 螺母 | NUT M8 | 2
| 17 | 30006-080014840 | 螺栓 | BOLT M8×14 | 4
CF800-3 | [8 empty] | 2014-06-25

## F23(ROPS)
F23 保险杠、顶梁总成/BUMPER,CAB FRAME | F23 保险杠、顶梁总成/BUMPER,CAB FRAME | [7 empty] | V03
| 序号 Item No. | 物料代码 Part No. | 中文零部件名称 Chinese part name | 英文零部件名称 English part name | 使用 数量 QTY | 设计变更 Design change | 生效时间 Effective date | 互换性 Interchangeability | 备 注 Remark
| 1 | 7030-232100 | 顶梁前部焊接组件 | CAB FRAME，FRONT | 1
| 1 | 703A-232100 | 顶梁前部焊接组件 | CAB FRAME，FRONT | 1 | MODIFIED | 07/2014 | NO | FOR 5-POINT SEAT BELT
| 2 | 7030-232200 | 顶梁后部焊接组件 | CAB FRAME，REAR | 1
| 2 | 703A-232200 | 顶梁后部焊接组件 | CAB FRAME，REAR | 1
| 2 | 703A-232200-10000 | 顶梁后部焊接组件 | CAB FRAME，REAR | 1 | MODIFIED | 06/2014 | YES | FOR 5-POINT SEAT BELT
| 3 | 9010-300001 | 螺栓 | SCREW M10×1.25×30 | 12 | MODIFIED | 10/2014
| 4 | 30225-102810 | 螺母 | NUT M10×1.25 | 12 | MODIFIED | 10/2014
| 5 | 7030-232310 | 左侧扶手管组件 | HAND REST, LH | 1
| 6 | 7030-232320 | 右侧扶手管组件 | HAND REST, RH | 1
| 7 | 30006-102020810 | 螺栓 | BOLT M10×1.25×20 | 2
| 8 | 30218-102110 | 螺母 | NUT M10×1.25 | 2
| 9 | 30006-080020810 | 螺栓 | BOLT M8×20 | 6
| 10 | 7030-233000 | 保险杠组合 | BUMPER ASSY | 1
| 11 | 7030-231100 | 保险杠下支架焊接组件 | LOWER BUMPER | 1
| 12 | 7030-231200 | 主横管组件 | UPPER BUMPER | 1
| 13 | 30006-060016810 | 螺栓 | BOLT M6X16 | 4
| 14 | 30006-102090840 | 螺栓 | BOLT M10×1.25×90 | 2
| 15 | 7030-040111 | 前保险杠面板 | DECO FACE，BUMPER | 1
| 16 | 30204-080810 | 螺母 | NUT M8 | 2
| 17 | 30006-080014810 | 螺栓 | BOLT M8×14 | 4
| 18 | 30303-100142 | 垫圈 | WASHER | 12 | ADDED | 10/2014
CF800-3 | [8 empty] | 2014-07-12

## F24
F24 随车工具/TOOLS | F24 随车工具/TOOLS | [7 empty] | V-01
| 序号 Item No. | 物料代码 Part No. | 中文零部件名称 Chinese part name | 英文零部件名称 English part name | 使用 数量 QTY | 设计变更 Design change | 生效时间 Effective date | 互换性 Interchangeability | 备 注 Remark
| 1 | 7020-200100 | 随车工具 | TOOLS | 1
| 2 | 7030-200102 | 漏斗加长管 | HOSE, FUEL FILLER | 1
CF800-3 | [8 empty] | 2012-12-31

## F26-1
F26-1 车体附件/BODY ACCESSORIES(SINCE 2013) | F26-1 车体附件/BODY ACCESSORIES(SINCE 2013) | [7 empty] | V-02
| 序号 Item No. | 物料代码 Part No. | 中文零部件名称 Chinese part name | 英文零部件名称 English part name | 使用 数量 QTY | 设计变更 Design change | 生效时间 Effective date | 互换性 Interchangeability | 备 注 Remark
| 1 | 7030-260050 | 空滤器安装支架二 | BRACKET 2，AIR FILTER | 1
| 2 | 30006-103020840 | 螺栓 | BOLT M10×20 | 4
| 3 | 30006-060012840 | 螺栓 | BOLT M6×12 | 4
| 4 | 30110-420160040 | 自攻螺钉 | TAPPING SCREW ST4.8×16 | 12
| 5 | 7030-260044 | 粗滤芯支架 | BRACKET, PRIMARY ELEMENT | 2
| 6 | 7030-260043 | 粗滤芯 | PRIMARY ELEMENT, AIR FILTER | 2
| 7 | 30006-060020840 | 螺栓 | BOLT M6×20 | 5
| 8 | 7030-038321 | 空气室安装支架 | BRAKCET，AIR CHAMBER | 1
| 9 | 30006-060016840 | 螺栓 | BOLT M3×16 | 2
| 10 | 7030-260060 | 机油管固定支架 | BARACKET,OIL PIPE | 1
| 10 | 7030-260060-1000 | 机油管固定支架 | BARACKET,OIL PIPE | 1 | MODIFIED | 03/2014 | NO
| 11 | 7030-260010 | 空滤器安装支架一 | BARACKET2，AIR FILTER | 1
| 12 | 8010-000002 | 夹板ST4.2 | CLAMP ST4.2 | 1
| 13 | 7030-260071 | 空气室上盖 | UPPER COVER,AIR CHAMBER | 1
| 14 | 7030-260073 | 空气室接头 | JOINT, AIR CHAMBER | 1
| 15 | 9010-000105 | A型螺钉环箍78-101 | A-TYPE CLAMP 78-101 | 2
| 16 | 7030-260072 | 空气室下盖 | LOWER COVER, AIR CHAMBER | 1
| 17 | 30220-060840 | 螺母 | NUT M6 | 5
| 18 | 7030-260120 | 右后视镜组件 | RER VIEW MIRROR, RH | 1
| 19 | 30102-060016840 | 内六角圆柱头螺钉 | SCREW M6X16 | 4
| 20 | 7030-260110 | 左后视镜组件 | RER VIEW MIRROR, LH | 1
| 21 | 7030-2600A0 | 空气室组合 | AIR CHAMBER COMP. | 1
CF800-3 | [8 empty] | 2014-03-13

## F26-2
F26-2 顶蓬、挡风玻璃/TOP ROOF & WINDSHIELD KITS | F26-2 顶蓬、挡风玻璃/TOP ROOF & WINDSHIELD KITS | [7 empty] | V01
| 序号 Item No. | 物料代码 Part No. | 中文零部件名称 Chinese part name | 英文零部件名称 English part name | 使用 数量 QTY | 设计变更 Design change | 生效时间 Effective date | 互换性 Interchangeability | 备 注 Remark
| 1 | 7030-2605A0 | 挡风玻璃总成 | WINDSHIELD | 1
| 2 | 7030-260502 | 缓冲橡胶条 | DAMPER | 1
| 3 | 7030-260520 | 挡风玻璃锁扣组件 | FASTENER WINGSHIELD | 4
| 4 | 7030-260503 | 缓冲边条 | RUBBER STRIPE | 2
| 5 | 7030-2602A0 | 顶棚总成 | TOP ROOF KITS | 1
| 6 | 30006-060025840 | 螺栓 | BOLT M6X25 | 4
| 7 | 9030-360103 | T型衬套 | T-TYPE BUSHING | 4
| 8 | 9030-360104 | 工字型橡胶套 | I-RUBBER COLLAR | 4
| 9 | 30204-060840 | 螺母 | NUT M6 | 4
CF800-3 | [8 empty] | 2013-03-07

## F26-2(2)
F26-2 顶蓬、挡风玻璃/TOP ROOF & WINDSHIELD KITS | F26-2 顶蓬、挡风玻璃/TOP ROOF & WINDSHIELD KITS | [7 empty] | V02
| 序号 Item No. | 物料代码 Part No. | 中文零部件名称 Chinese part name | 英文零部件名称 English part name | 使用 数量 QTY | 设计变更 Design change | 生效时间 Effective date | 互换性 Interchangeability | 备 注 Remark
| 1 | 703A-260500 | 挡风玻璃总成 | WINDSHIELD | 1 | MODIFIED | 04/2014 | NO | U8 EX Version
| 2 | 7030-260502 | 缓冲橡胶条 | DAMPER | 1
| 3 | 7030-260520 | 挡风玻璃锁扣组件 | FASTENER WINGSHIELD | 4
| 4 | 7030-260503 | 缓冲边条 | RUBBER STRIPE | 2
| 5 | 703A-260200 | 顶棚总成 | TOP ROOF KITS | 1 | MODIFIED | 04/2014 | NO | U8 EX Version
| 6 | 30006-060025840 | 螺栓 | BOLT M6X25 | 4
| 6 | 30006-060025840 | 螺栓 | BOLT M6X25 | 6 | ADDED | 04/2014 | YES
| 7 | 9030-360103 | T型衬套 | T-TYPE BUSHING | 4
| 8 | 9030-360104 | 工字型橡胶套 | I-RUBBER COLLAR | 4
| 9 | 30204-060840 | 螺母 | NUT M6 | 4
| 10 | 703A-260202 | 顶棚安装支架 | CEILING MOUNTING BRAKET | 1 | ADDED | 04/2014 | NO | U8 EX Version
| 11 | 30006-060016840 | 螺栓 | SCREW | 1 | MODIFIED | 04/2014 | NO | U8 EX Version
CF800-3 | [8 empty] | 2014-05-08

## F26-3
F26-3 车体附件/BODY ACCESSORIES | F26-3 车体附件/BODY ACCESSORIES | [7 empty] | V-01
| 序号 Item No. | 物料代码 Part No. | 中文零部件名称 Chinese part name | 英文零部件名称 English part name | 使用 数量 QTY | 设计变更 Design change | 生效时间 Effective date | 互换性 Interchangeability | 备 注 Remark
| 1 | 8010-000004 | 凸缘螺栓M6×14 | BOLT M6×14 | 2
| 2 | 7030-261400 | 右侧网组件 | SIDE NET,RH | 1
| 3 | 7030-261300 | 右锁扣组件 | FASTENER,RH | 1
| 4 | 7030-261200 | 左锁扣组件 | FASTENER,LH | 1
| 5 | 7030-261100 | 左侧网组件 | SIDE NET,LH | 1
CF800-3 | [8 empty] | 2014-03-26

## F27(2014)
F27 前桥等速传动轴总成(SINCE 2014) | F27 前桥等速传动轴总成(SINCE 2014) | [7 empty] | V-02
| 序号 Item No. | 物料代码 Part No. | 中文零部件名称 Chinese part name | 英文零部件名称 English part name | 使用 数量 QTY | 设计变更 Design change | 生效时间 Effective date | 互换性 Interchangeability | 备 注 Remark
| 1 | 9060-270140-1000 | 前固定端万向节维修组件 | BEARING KIT,FRONT FIXING END | 2 |  |  |  | SPS/向隆
| 2 | 9010-270150-1000 | 固定端防尘套维修组件 | DUST BOOT,FIXING END | 2 |  |  |  | SPS/向隆
| 3 | 703A-270205 | 右前轴 | FRONT SHAFT,RH | 1 | MODIFIED | 04/2014 | NO | U8 EX Version
| 4 | 703A-270200-20000 | 前桥右等速传动轴 | FRONT CV DRIVE SHAFT,RH | 1 | MODIFIED | 04/2014 | NO | U8 EX Version
| 5 | 9010-270170-10000 | 移动端防尘套维修组件 | DUST BOOT,MOTION END | 2 |  |  |  | SPS/向隆
| 6 | 9060-270230-1000 | 前右移动端万向节维修组件 | BEARING KIT,FRONT MOTION END (RH) | 1 |  |  |  | SPS/向隆
| 7 | 9010-270203 | 钢丝卡圈 | WIRE CIRCLIP | 1
| 8 | 9010-270112 | 钢丝卡圈 | WIRE CIRCLIP | 1
| 9 | 9060-270130-1000 | 前左移动端万向节维修组件 | BEARING KIT,FRONT MOTION END (LH) | 1 |  |  |  | SPS/向隆
| 10 | 703A-270100-20000 | 前桥左等速传动轴 | FRONT CV DRIVE SHAFT,LH | 1 | MODIFIED | 04/2014 | NO | U8 EX Version
| 11 | 703A-270105 | 左前轴 | FRONT SHAFT,LH | 1 | MODIFIED | 04/2014 | NO | U8 EX Version
CF800-3 | [8 empty] | 2014-05-09

## F27(2015)
F27 前桥等速传动轴总成(SINCE 2014) | F27 前桥等速传动轴总成(SINCE 2014) | [7 empty] | V-02
| 序号 Item No. | 物料代码 Part No. | 中文零部件名称 Chinese part name | 英文零部件名称 English part name | 使用 数量 QTY | 设计变更 Design change | 生效时间 Effective date | 互换性 Interchangeability | 备 注 Remark
| 1 | 7000-270270 | 前固定端万向节维修组件 | BEARING KIT, FRONT FIXED END | 2 |  |  |  | SPS/向隆
| 1 | 7020-280170-30000 | 后固定端万向节维修组件 | BEARING KIT,REAR FIXED END | 2 | ADDED | 12/2014 | YES | QC/钱潮
| 2 | 7000-270260 | 前固定端密封罩维修组件 | DUST BOOT, FIXED END | 2 |  |  |  | SPS/向隆
| 2 | 7020-280160-30000 | 固定端密封罩维修组件 | DUST BOOT, FIXED END | 2 | ADDED | 12/2014 | YES | QC/钱潮
| 3 | 703A-270207 | 中间轴 | FRONT SHAFT,RH | 1 |  |  |  | SPS/向隆
| 3 | 703A-270207-30000 | 中间轴 | FRONT SHAFT,RH | 1 | ADDED | 12/2014 | YES | QC/钱潮
| 4 | 703A-270200-20000 | 前桥右等速半轴 | FRONT CV DRIVE SHAFT,RH | 1 |  |  |  | SPS/向隆
| 4 | 703A-270200-30000 | 前桥右等速半轴 | FRONT CV DRIVE SHAFT,RH | 1 | ADDED | 12/2014 | YES | QC/钱潮
| 5 | 7000-270250 | 前移动端密封罩维修组件 | DUST BOOT, FRONT MOTION END | 2 |  |  |  | SPS/向隆
| 5 | 7020-280150-30000 | 移动端密封罩维修组件 | DUST BOOT,MOTION END | 2 | ADDED | 12/2014 | YES | QC/钱潮
| 6 | 7000-270240 | 前右移动端万向节维修组件 | RH BEARING KIT, FRONT MOTION END | 1 |  |  |  | SPS/向隆
| 6 | 9010-270240-30000 | 前右移动端万向节维修组件 | RH BEARING KIT, FRONT MOTION END | 1 | ADDED | 12/2014 | YES | QC/钱潮
| 7 | 9010-270203 | 钢丝卡圈 | WIRE CIRCLIP | 1
| 8 | 9010-270112 | 钢丝卡圈 | WIRE CIRCLIP | 1
| 9 | 7000-270140 | 前左移动端万向节维修组件 | LH BEARING KIT, FRONT MOTION END | 1 |  |  |  | SPS/向隆
| 9 | 9010-270140-30000 | 前左移动端万向节维修组件 | LH BEARING KIT, FRONT MOTION END | 1 | ADDED | 12/2014 | YES | QC/钱潮
| 10 | 703A-270100-20000 | 前桥左等速半轴 | FRONT CV DRIVE SHAFT,LH | 1 |  |  |  | SPS/向隆
| 10 | 703A-270100-30000 | 前桥左等速半轴 | FRONT CV DRIVE SHAFT,LH | 1 | ADDED | 12/2014 | YES | QC/钱潮
| 11 | 703A-270107 | 中间轴 | FRONT SHAFT,LH | 1 |  |  |  | SPS/向隆
| 11 | 703A-270107-30000 | 中间轴 | FRONT SHAFT,LH | 1 | ADDED | 12/2014 | YES | QC/钱潮
CF800-3 | [8 empty] | 2014-05-09

## F28(2014)
F28 后桥等速传动轴总成(SINCE 2014) | F28 后桥等速传动轴总成(SINCE 2014) | [7 empty] | V-02
| 序号 Item No. | 物料代码 Part No. | 中文零部件名称 Chinese part name | 英文零部件名称 English part name | 使用 数量 QTY | 设计变更 Design change | 生效时间 Effective date | 互换性 Interchangeability | 备 注 Remark
| 1 | 7000-280140-1000 | 后固定端万向节维修组件 | BEARING KIT,REAR FIXING END | 2 |  |  |  | SPS/向隆
| 2 | 7020-270150-1000 | 固定端防尘套维修组件 | DUST BOOT,FIXING END | 2 |  |  |  | SPS/向隆
| 3 | 703A-280211 | 右后轴 | REAR SHAFT,RH | 1 | MODIFIED | 04/2014 | NO | U8 EX Version
| 4 | 703A-280200-20000 | 后桥右等速传动轴 | REAR CV DRIVE SHAFT,RH | 1 | MODIFIED | 04/2014 | NO | U8 EX Version
| 5 | 9010-270170-10000 | 移动端防尘套维修组件 | DUST BOOT,MOTION END | 2 |  |  |  | SPS/向隆
| 6 | 9060-280230-1000 | 后右移动端万向节维修组件 | BEARING KIT,REAR MOTION END (RH) | 1 |  |  |  | SPS/向隆
| 7 | 9010-280102 | 钢丝卡圈 | WIRE CIRCLIP | 2
| 8 | 9060-280130-1000 | 后左移动端万向节维修组件 | BEARING KIT,REAR MOTION END (LH) | 1 |  |  |  | SPS/向隆
| 9 | 703A-280100-20000 | 后桥左等速传动轴 | REAR CV DRIVE SHAFT,LH | 1 | MODIFIED | 04/2014 | NO | U8 EX Version
| 10 | 703A-280111 | 左后轴 | REAR SHAFT,LH | 1 | MODIFIED | 04/2014 | NO | U8 EX Version
CF800-3 | [8 empty] | 2014-05-09

## F28(2015)
F28 后桥等速传动轴总成(SINCE 2014) | F28 后桥等速传动轴总成(SINCE 2014) | [7 empty] | V-01
| 序号 Item No. | 物料代码 Part No. | 中文零部件名称 Chinese part name | 英文零部件名称 English part name | 使用 数量 QTY | 设计变更 Design change | 生效时间 Effective date | 互换性 Interchangeability | 备 注 Remark
| 1 | 7000-280270 | 后固定端万向节维修组件 | BEARING KIT, REAR FIXED END | 2 |  |  |  | SPS/向隆
| 1 | 7000-280170-30000 | 固定端万向节维修组件 | BEARING KIT,FIXED END | 2 | ADDED | 12/2014 | YES | QC/钱潮
| 2 | 7000-280260 | 后固定端密封罩维修组件 | DUST BOOT, REAR FIXED END | 2 |  |  |  | SPS/向隆
| 2 | 7020-280160-30000 | 固定端密封罩维修组件 | DUST BOOT,FIXED END | 2 | ADDED | 12/2014 | YES | QC/钱潮
| 3 | 7000-280206 | 中间轴 | REAR SHAFT, RH | 1 |  |  |  | SPS/向隆
| 3 | 7000-280206-30000 | 中间轴 | REAR SHAFT, RH | 1 | ADDED | 12/2014 | YES | QC/钱潮
| 4 | 7000-280200-20000 | 后桥右等速半轴 | REAR CV DRIVE SHAFT,RH | 1 |  |  |  | SPS/向隆
| 4 | 7000-280200-30000 | 后桥右等速半轴 | REAR CV DRIVE SHAFT,RH | 1 | ADDED | 12/2014 | YES | QC/钱潮
| 5 | 7000-280250 | 后移动端密封罩维修组件 | DUST BOOT, REAR MOTION END | 2 |  |  |  | SPS/向隆
| 5 | 7020-280150-30000 | 后移动端密封罩维修组件 | DUST BOOT, REAR MOTION END | 2 | ADDED | 12/2014 | YES | QC/钱潮
| 6 | 7000-280240 | 后右移动端万向节维修组件 | RH BEARING KIT, REAR MOTION END | 1 |  |  |  | SPS/向隆
| 6 | 7020-280140-30000 | 后左移动端万向节维修组件 | LH BEARING KIT, REAR MOTION END | 1 | ADDED | 12/2014 | YES | QC/钱潮
| 7 | 9010-280102 | 钢丝卡圈 | WIRE CLAMP | 2
| 8 | 7000-280140 | 后左移动端万向节维修组件 | LH BEARING KIT, REAR MOTION END | 1 |  |  |  | SPS/向隆
| 8 | 7020-280240-30000 | 后右移动端万向节维修组件 | RH BEARING KIT, REAR MOTION END | 1 | ADDED | 12/2014 | YES | QC/钱潮
| 9 | 703A-280100-20000 | 后桥左等速半轴 | REAR CV DRIVE SHAFT,LH | 1 |  |  |  | SPS/向隆
| 9 | 703A-280100-30000 | 后桥左等速半轴 | REAR CV DRIVE SHAFT,LH | 1 | ADDED | 12/2014 | YES | QC/钱潮
| 10 | 703A-280106 | 中间轴 | REAR SHAFT, LH | 1 |  |  |  | SPS/向隆
| 10 | 703A-280106-30000 | 中间轴 | REAR SHAFT, LH | 1 | ADDED | 12/2014 | YES | QC/钱潮
CF800-3 | [8 empty] | 2014-08-27

## F30
F30 传动系统/POWERTRAIN SYSTEM | F30 传动系统/POWERTRAIN SYSTEM | [7 empty] | V-04
| 序号 Item No. | 物料代码 Part No. | 中文零部件名称 Chinese part name | 英文零部件名称 English part name | 使用 数量 QTY | 设计变更 Design change | 生效时间 Effective date | 互换性 Interchangeability | 备 注 Remark
| 1 | Q810-310000 | 前桥总成 | FRONT AXLE | 1
| 2 | 30006-102130840 | 螺栓 | BOLT M10×1.25×130 | 1
| 3 | 30006-102030840 | 螺栓 | BOLT M10×1.25×30 | 1
| 4 | 30006-102025840 | 螺栓 | BOLT M10×1.25×25 | 1
| 5 | 30204-102840 | 螺母 | NUT M10×1.25 | 3
| 6 | 9010-310001 | 前桥通气管 | BREATHER HOSE,F&R AXLE | 2
| 7 | 30601-108010 | 环箍A8 | CLAMP A8 | 2
| 8 | 30306-080142 | 垫圈 | WASHER | 16
| 9 | 9010-290001 | 螺栓M8×1×22 | BOLT M8×1×22 | 16
| 10 | 7030-290100 | 前传动轴 | FRONT DRIVE SHAFT | 1
| 11 | 30800-02505 | 孔用弹性挡圈 | RETAINER | 16
| 12 | 7020-290130 | 十字轴总成Φ25×64 | UNIVERSAL JOINT Φ25×64 | 4
| 13 | 30006-103030840 | 螺栓 | BOLT M10×30 | 2
| 14 | 7020-290002 | 垫片 10.2×30×5 | WASHER 10.2×30×5 | 16
| 15 | 7020-290001 | 输出连接盘 | COUPLER，OUTPUT SHAFT | 2
| 16 | 7030-300100 | 后传动轴 | REAR DRIVE SHAFT | 1
| 17 | Q510-330000-1000 | 后桥总成 | REAL AXLE | 1 | DISCONTINUED |  |  | 2- points
| 17 | Q530-330000-1000 | 后桥总成 | REAL AXLE | 1 | MODIFIED |  | YES | 4- points
| 18 | 30006-102120840 | 螺栓 | BOLT M10×1.25×120 | 4
| 19 | 7030-038411 | 后桥上安装支架组合 | MOUNT BRACKET, REAR AXLE | 1 | ADDED | 11/2013
| 20 | 30006-080020840 | 螺栓 | BOLT M8×20 | 4 | ADDED | 11/2013
| 21 | 30204-080840 | 螺母 | NUT M8 | 4 | ADDED | 11/2013
| 22 | 7030-038501-10000 | 油管固定支架 | BRACKET, OIL PIPE | 1 | ADDED | 08/2014 | YES
| 23 | 801F-100101 | 扎带 | TIE BAND | 1 | ADDED | 08/2014
CF800-3 | [8 empty] | 2014-07-16

## F31(1)
F31前桥总成/FRONT AXLE | F31前桥总成/FRONT AXLE | [7 empty] | V01
| 序号 Item No. | 物料代码 Part No. | 中文零部件名称 Chinese part name | 英文零部件名称 English part name | 使用 数量 QTY | 设计变更 Design change | 生效时间 Effective date | 互换性 Interchangeability | 备 注 Remark
| 1 | Q810-310000 | 前桥总成 | FRONT AXLE | 1
| 2 | 0180-312005-0050 | 前桥螺母垫片 | WASHER | 1
| 3 | 0180-312006 | O形密封圈14×6.8 | O-RING 14X6.8 | 1
| 4 | 0181-312007-0050 | 前桥输入连接盘 | COUPLER | 1
| 5 | 0180-312002 | 油封48×65×9 | OIL SEAL 48X65X9 | 1
| 6 | Q810-311003 | 限位螺圈 | RETAINER，BEARING | 1
| 7 | 30400-02502 | 滚动轴承 | BEARING，BALL | 1
| 8 | 0180-310006 | 调整垫片 | ADJUST SHIM 61X53X0.1 | 1
| 8 | 0180-310006-0001 | 调整垫片 | ADJUST SHIM 61X53X0.2 | 1 |  |  |  | .
| 8 | 0180-310006-0002 | 调整垫片 | ADJUST SHIM 61X53X0.3 | 1
| 8 | 0180-310006-0003 | 调整垫片 | ADJUST SHIM 61X53X0.4 | 1
| 8 | 0180-310006-0004 | 调整垫片 | ADJUST SHIM 61X53X0.5 | 1
| 8 | 0180-310006-0005 | 调整垫片 | ADJUST SHIM 61X53X1.0 | 1
| 9 | Q810-310010 | 前桥锥齿轮组合 | BEVEL GEAR | 1
| 10 | 30499-01502 | 滚动轴承 | BEARING，BALL | 1
| 11 | Q810-311001 | 前桥箱体 | CASE , FRONT AXLE | 1
| 12 | 0180-021008-0030 | 螺栓M14×1.25×12 | BOLT M14X1.25X12 | 2
| 13 | 0180-011006 | 垫片14 | WASHER 14 | 2
| 14 | 0180-311004-0020 | 通气管接头 | JOINT , BREATHER HOSE | 1
| 15 | 0180-311001 | 油封24×38×8 | OIL SEAL 24X38X8 | 2
| 16 | 30130-080010820 | 内六角圆柱端紧定螺钉 | SCREW M8×10 | 1
| 17 | 0180-310002 | 销轴 | PIN SHAFT | 1
| 18 | 30102-080020820 | 内六角圆柱头螺钉 | SCREW M8×20 | 4
| 19 | 0181-314000 | 前桥电机总成 | GEAR MOTOR | 1
| 20 | 0180-310001 | O形密封圈81.2×1.9 | O-RING 81.2×1.9 | 1
| 21 | 0180-315000 | 齿条组合 | SHIFT FORK | 1
| 22 | 30400-03501 | 滚动轴承 | BEARING,BALL | 1
| 23 | 30800-06200 | 孔用弹性挡圈-A | RETAINER 62 | 1
| 24 | 0180-311003-0050 | 花键套 | DRIVE CLUTCH COVER | 1
CF800-3 | [8 empty] | 2012-12-31

## F31(2)
F31前桥总成/FRONT AXLE | F31前桥总成/FRONT AXLE | [7 empty] | V01
| 序号 Item No. | 物料代码 Part No. | 中文零部件名称 Chinese part name | 英文零部件名称 English part name | 使用 数量 QTY | 设计变更 Design change | 生效时间 Effective date | 互换性 Interchangeability | 备 注 Remark
| 25 | 0180-310003-0050 | 花键拨套 | DRIVE CLUTCH | 1
| 26 | 0180-310004 | 调整垫片 | ADJUST SHIM 83X71X0.1 | 1
| 26 | 0180-310004-0001 | 调整垫片 | ADJUST SHIM 83X71X0.2 | 1
| 26 | 0180-310004-0002 | 调整垫片 | ADJUST SHIM 83X71X0.3 | 1
| 26 | 0180-310004-0003 | 调整垫片 | ADJUST SHIM 83X71X0.4 | 1
| 26 | 0180-310004-0004 | 调整垫片 | ADJUST SHIM 83X71X0.5 | 1
| 26 | 0180-310004-0005 | 调整垫片 | ADJUST SHIM83X71X1.0 | 1
| 27 | 30499-06000 | 滚动轴承 | BEARING BALL | 1
| 28 | 0180-313007-0050 | 插销 | PIN | 1 |  |  |  | .
| 29 | 0180-313002 | 差速器中间齿轮轴 | GEAR SHAFT(CENTER),DIFF | 1
| 30 | Q810-313002 | 差速器壳体 | FRONT DIFFERENTIAL CASE | 1
| 31 | 0180-313001 | 差速器主动齿轮 | DRIVE GEAR, DIFFERENTIAL | 1
| 32 | 0181-313011 | 减磨垫 | WEARING RING | 1
| 33 | 0180-313003 | 差速器中间齿轮 | MIDDLE GEAR,DIFFERENTIAL. | 2
| 34 | 0180-313006 | 差速器从动齿轮 | DRIVEN GEAR, DIFFERENTIAL | 2
| 35 | 0180-313009-0010 | 花纹垫片 | SHIM | 1
| 36 | 0180-313005-0010 | 碟型垫片 | WASHER | 1
| 37 | 0180-313010 | 调节垫片 | ADJUST SHIM 57X40X0.1 | 1
| 37 | 0180-313010-0001 | 调节垫片 | ADJUST SHIM 57X40X0.2 | 1
| 37 | 0180-313010-0002 | 调节垫片 | ADJUST SHIM 57X40X0.3 | 1
| 37 | 0180-313010-0003 | 调节垫片 | ADJUST SHIM 57X40X0.4 | 1
| 37 | 0180-313010-0004 | 调节垫片 | ADJUST SHIM 57X40X0.5 | 1
| 37 | 0180-313010-0005 | 调节垫片 | ADJUST SHIM 57X40X1.0 | 1
| 38 | 0180-310100-0010 | 组合螺栓M8×28 | BOLT M8X28 | 7
| 39 | Q810-310001 | 前桥箱盖 | CASE COVER, FRONT AXLE | 1
| 40 | 0180-310005 | O形密封圈141×2.4 | O-RING 141X2.4 | 1
| 41 | 30400-03502 | 滚动轴承 | BEARING BALL | 1
| 42 | 0180-313100-0010 | 组合螺栓M10×1.25×18 | BOLT M10X1.25X18 | 6
| 43 | 0180-312004-0010 | 前桥输入轴螺母M14×1.5 | NUT M14X1.5 | 1
CF800-3 | [8 empty] | 2012-12-31

## F32
F32换挡机构/GEAR SHIFTING SYSTEM | F32换挡机构/GEAR SHIFTING SYSTEM | [7 empty] | V01
| 序号 Item No. | 物料代码 Part No. | 中文零部件名称 Chinese part name | 英文零部件名称 English part name | 使用 数量 QTY | 设计变更 Design change | 生效时间 Effective date | 互换性 Interchangeability | 备 注 Remark
| 1 | 7030-320140 | 变速杆手柄组件 | KNOB，GEARSHIFT | 1
| 2 | 9050-320123 | 换档手柄紧固螺母 | NUT | 1
| 3 | 7030-320000 | 换档机构总成 | GEARSHIFT ASSY | 1
| 4 | 30006-080016840 | 螺栓 | BOLT M8X16 | 3
| 5 | 30202-06014L | 螺母 | NUT M6 | 1
| 6 | 7030-320301 | 换档拉杆 | ROD，GEARSHIFT | 1
| 7 | 30202-060140 | 螺母 | NUT M6 | 1
| 8 | 9010-320200-1000 | 换档摇臂组合 | ROCKER, GEARSHIFT | 1
9
10
11
12
13
14
15
16
17
18
19
20
21
22
23
24
25
26
27
28
29
CF800-3 | [8 empty] | 2012-12-31

## F33(1)
F33 后桥总成/REAR AXLE | F33 后桥总成/REAR AXLE | [7 empty] | V-02
| 序号 Item No. | 物料代码 Part No. | 中文零部件名称 Chinese part name | 英文零部件名称 English part name | 使用 数量 QTY | 设计变更 Design change | 生效时间 Effective date | 互换性 Interchangeability | 备 注 Remark
| 1 | Q510-330000-1000 | 后桥总成 | REAL AXLE | 1 | DISCONTINUED |  |  | 2- points
| 1 | Q530-330000-1000 | 后桥总成 | REAL AXLE | 1 | MODIFIED |  | YES | 4- points
| 2 | 30008-080025810 | 螺栓组合件 | BOLT M8×25 | 6
| 3 | 0180-330004-0030 | 螺栓M10×1.25×25 | BOLT M10×1.25×25 | 2
| 4 | 0180-334006-0030 | 螺母M8 | NUT M8 | 1
| 5 | 0180-334004 | 垫片8.2×15×1.5 | WASHER 8.2×15×1.5 | 1
| 6 | 0180-334005-0030 | 内六角头螺钉M8×45 | SCREW M8x45 | 1
| 7 | 0180-334001-0080 | 后桥箱体右盖 | REAR GEAR BEARING HOUSING | 1
| 8 | 0180-334002 | O形密封圈151×3 | O-RING 151×3 | 1
| 9 | 30499-08500 | 滚动轴承 | BEARING 16017 | 1
| 10 | 0180-330002 | 调节垫片(2) | ADJUST SHIM 100×86×0.2 | 1
| 10 | 0180-330002-0001 | 调节垫片(2) | ADJUST SHIM 100×86×0.3 | 1
| 10 | 0180-330002-0002 | 调节垫片(2) | ADJUST SHIM 100×86×0.4 | 1
| 11 | Q510-330010 | 后桥锥齿轮组合 | BEVEL GEAR COMP，REAR AXLE | 1
| 12 | 0180-330001 | 调节垫片(1) | ADJUST SHIM 1.0 | 1
| 12 | 0180-330001-0001 | 调节垫片(1) | ADJUST SHIM 1.2 | 1
| 12 | 0180-330001-0002 | 调节垫片(1) | ADJUST SHIM 1.4 | 1
| 12 | 0180-330001-0003 | 调节垫片(1) | ADJUST SHIM 1.6 | 1
| 12 | 0180-330001-0004 | 调节垫片(1) | ADJUST SHIM 1.8 | 1
| 13 | 30404-05500 | 滚针轴承 | BEARING 55BTM6720A | 1
| 14 | Q510-332001 | 后桥箱体 | CASE, REAR AXLE | 1 | DISCONTINUED
| 14 | Q530-332001 | 后桥箱体 | CASE, REAR AXLE | 1 | MODIFIED | 02/2014 | YES
| 15 | 0180-011006 | 垫片14 | WASHER 14 | 2
| 16 | 0180-021008-0030 | 螺栓M14×1.25×12 | BOLT M14X1.25X12 | 2
| 17 | 0180-332006 | 管接头 | PIPE JOINT | 1
| 18 | 30403-01700 | 滚针轴承 | BEARING NA5903（17X30X18） | 1
| 19 | 0180-330003 | 后桥输入锥齿轮调节垫片 | ADJUST SHIM 0.5 | 1
| 19 | 0180-330003-0001 | 后桥输入锥齿轮调节垫片 | ADJUST SHIM 0.6 | 1
| 19 | 0180-330003-0002 | 后桥输入锥齿轮调节垫片 | ADJUST SHIM 0.4 | 1
CF800-3 | [8 empty] | 2014-02-19

## F33(2)
F33 后桥总成/REAR AXLE | F33 后桥总成/REAR AXLE | [7 empty] | V-02
| 序号 Item No. | 物料代码 Part No. | 中文零部件名称 Chinese part name | 英文零部件名称 English part name | 使用 数量 QTY | 设计变更 Design change | 生效时间 Effective date | 互换性 Interchangeability | 备 注 Remark
| 20 | 0180-334003 | 油封SD4 65×90×9 NS | OIL SEAL SD465×90×9NS | 1
| 21 | Q510-331003 | 限位螺圈 | BEARING RETAINER | 1
| 22 | 30400-02502 | 滚动轴承 | BEARING，BALL | 1
| 23 | 0180-331004 | O形密封圈64.5×3 | OIL-SEAL64.5×3 | 1
| 24 | Q510-331001 | 后桥输入轴承座 | BEARING SEAT, REAR AXLE | 1 | MODIFIED | 06/2014
| 24 | Q530-331001 | 后桥输入轴承座 | BEARING SEAT, REAR AXLE | 1 | CORRECT | 02/2014
| 25 | 30008-080035810 | 螺栓组合件 | BOLT M8×35 | 4
| 26 | 0180-331007 | 油封35×61×9(14) | OIL SEAL 35X61X9 | 1
| 27 | Q510-331004-1000 | 输入连接盘 | COUPLER | 1
| 28 | 0180-331008-0050 | 垫片12.5×30×4 | WASHER 12.5×30×4 | 1
| 29 | 0180-331009-0020 | 后桥输入轴螺母M12×1.25 | NUT M12x1.25 | 1
CF800-3 | [8 empty] | 2014-02-19

## F34
F34 安全带/SEAT BELTS | F34 安全带/SEAT BELTS | [7 empty] | V-03
| 序号 Item No. | 物料代码 Part No. | 中文零部件名称 Chinese part name | 英文零部件名称 English part name | 使用 数量 QTY | 设计变更 Design change | 生效时间 Effective date | 互换性 Interchangeability | 备 注 Remark
| 1 | 9030-342000 | 乘客安全带总成 | SEAT BELT,PASSENGER | 1
| 2 | 9030-341001 | 导向环装饰盖 | CAP,GUIDE RING | 2
| 3 | 9030-341002 | 7/16〃螺母 | 7/16 NUT | 6
| 4 | 30302-120110 | 垫圈 | WASHER | 6
| 5 | 9030-341003 | 定距圈 | DISTANCE RING φ11.3 | 4
| 6 | 9030-341004 | 尼龙垫片 | NYLON GASKET | 2
| 7 | 9030-341005 | 导向环螺栓（9号） | BOLT,GUIDE RING | 2
| 8 | 7030-341000 | 驾驶员安全带总成 | SEAT BELT, DRIVER | 1
| 9 | 9030-341006 | 螺栓（4号） | BOLT | 2
| 10 | 9030-346000 | 右锁扣总成 | FASTENER COMP.(RH) | 1
| 11 | 7030-345000 | 左锁扣总成 | FASTENER COMP.(LH) | 1
| 12 | 9060-340001 | 安全带导向环堵头 | GUIDE RING PLUG,SEAT BELT | 1 | DELETED
| 12 | 9030-341007 | 导向环螺栓 | BOLT, GUIDE RING | 2 | ADDED | 10/2013
| 13 | 7000-044401 | 右安全带装饰罩 | DECO COVER, RH SEAT BELT | 1 | ADDED | 10/2013
| 13 | 703A-040102 | 右安全带装饰罩 | DECO COVER, RH SEAT BELT | 1 | MODIFIED | 06/2014
| 14 | 8030-040002 | 音箱盖螺钉 | SCREW, SP | 1 | ADDED | 06/2014
| 15 | 7000-044301 | 左安全带装饰罩 | DECO COVER, LH SEAT BELT | 1 | ADDED | 10/2013
| 15 | 703A-040101 | 左安全带装饰罩 | DECO COVER, LH SEAT BELT | 1 | MODIFIED | 06/2014
CF800-3
2014-06-18

## F37
F37 边门总成/SIDE DOOR ASSY | F37 边门总成/SIDE DOOR ASSY | [7 empty] | V01
| 序号 Item No. | 物料代码 Part No. | 中文零部件名称 Chinese part name | 英文零部件名称 English part name | 使用 数量 QTY | 设计变更 Design change | 生效时间 Effective date | 互换性 Interchangeability | 备 注 Remark
| 1 | 30105-050020440 | 螺钉 | SCREW M5×20 | 4
| 2 | 9030-370300 | 门锁总成 | LOCK DOOR | 2
| 3 | 30204-050840 | 螺母 | NUT M5 | 8
| 4 | 7030-370210 | 右边门组件 | SIDE DOOR，RH | 1
| 5 | 9030-371101 | 转轴 | ROTATION SHAFT | 4
| 6 | 9030-370601 | 尼龙套 | NYLON COLLAR | 8
| 7 | 30006-060012840 | 螺栓 | BOLT M6×12 | 4
| 8 | 9030-370501 | 转板 | ROTATE PLATE | 4
| 9 | 9030-370801 | 橡胶回位块 | RUBBER RETURN BLOCK | 4
| 10 | 30802-00804 | 开口挡圈8 | RETAINER 8 | 4
| 11 | 9010-160102 | 前照灯钢套 | WASHER，HEADLIGHT | 4
| 12 | 30006-060016840 | 螺栓 | BOLT M6X16 | 4
| 13 | 7030-370110 | 左边门组件 | SIDE DOOR，LH | 1
14
15
16
17
18
19
20
21
22
23
24
25
26
27
28
29
CF800-3 | [8 empty] | 2012-12-31

## F40
F40 TOWING BRACKET | F40 TOWING BRACKET | [8 empty] | V-02
| 序号 Item No. | 图号 Drawing No. | 物料代码 Part No. | 中文零部件名称 Chinese part name | 英文零部件名称 English part name | 使用 数量 QTY | 设计变更 Design change | 生效时间 Effective date | 互换性 Interchangeability | 备 注 Remark
| 1 | 7030-400100 | 7030-400100 | 拖挂组件 | TOWING BRACKET | 1 | DELETED | 12/2013
| 1-1 | 7030-401000 | 7030-401000 | 拖挂安装组合 | TOWING BRACKET COMP. | 1 | ADDED | 12/2013 |  | EURO
| 2 | GB/T5789 | 30006-102016840 | 螺栓 | BOLT M10X1.25X16 | 3
| 3 | 901-20.50.00-1 | 9010-205000-1000 | 拖挂球头组合 | TOWING HITCHBALL COMP. | 1
| 4 | 7030-400201 | 7030-400201 | 拖挂安装衬套 | TOWING BUSH | 2 | ADDED | 12/2013
CF800-3 | [9 empty] | 2013-12-23