## COVER
CF800-2图解目录/PARTS CATALOGUE
|  | 文件代号/Version No.： |  | CF800-2-TJ·03
浙江春风动力股份有限公司/ZHEJIANG CFMOTO POWER Co., LTD.
编制日期Compiled date:2011-8-30
CF800-2图解目录 PARTS CATALOGUE
| 文件代号 |  | CF800-2-TJ · 03
| 编制/Edited: |  |  |  | Purchase dept:采购会签：
| 校对/Verified: |  |  |  | Service dept：客服会签：
审核/Supervised:
| Standard:标准化： |  |  |  | Approved:批准：

## DRAWING INDEX
DRAWING INDEX
F00-1 CVT通风管&左右边盖/CVT AIR PIPE&SIDE COVER | F00-2 隔热板/HEAT INSULATION PLATE(ALUM.) | F01 锁具总成/LOCK KITS | F02 消声器总成/MUFFLER COMP. | F03 车架/FRAME ASSY
F04-1 塑料件 I/ FRONT PLASTICS | F04-2 塑料件 I/MIDDLE PLASTICS | F04-3 塑料件 I/REAR PLASTICS | F04-4 塑料件 I/BOTTOM PLASTICS | F04-5 隔热纸/HEAT INSULATION PAPER(ALUM.)
F05 前悬挂总成/FRONT SUSPENSION | F06后悬挂总成/ REAR SUSPENSION | F07 前轮总成/FRONT WHEEL | F08 液压制动总成 /HYDRAULIC BRAKE ASSY | F10-1 方向把/HANDLEBAR
F10-2 转向系统/STEERING | F11 后轮总成/REAR WHEEL ASSY | F12-1 油箱/FUEL TANK (Plastic) | F12-2 油箱/FUEL TANK (Metal) | F13 座垫/SEAT ASSY
F14 货架/ FRONT & REAR RACK | F15-1 电气/ELECTRIC SYSTEM | F15-2 绞盘/WINCH ASSY | F16 灯具/LIGHTS | F17 仪表/DASHBOARD
F18-1 冷却系统/COOLING SYSTEM | F18-2 机油散热系统/OIL COOLER | F19-1 警示标贴/WARNING LABELS | F19-2 LOGO和贴花 | F20 随车工具/TOOLS
F23 保险杠/ FRONT & REAR BUMPER | F24 传动系统/POWERTRAIN SYSTEM | F31 前桥FRONT AXLE | F32 变速操纵机构 / GEARSHIFT ASSY | F33 后桥总成REAR AXLE
F36 燃油蒸发系统/FUEL EVAPORATION RECYCLE SYSTEM | F40拖挂/TOWING BRACKET | F41 空滤器总成 /AIR FILTER ASSY

## PART LIST
PART INDEX
序号Item No. | 图号/Drawing No. | 物料代码/ Part No. | 中文零部件名称(Chinese part name) | 英文零部件名称(English part name) | 数量/Qty | 单元号/Block No. | 车型/Model
1 | 7020-000301 | 7020-000301-10000 | CVT进风管 | AIR INLET PIPE, CVT | 1 | F00-1 | CF800-2
2 | 50203100001 | 5020-031001 | 前牌照支架橡胶套 | RUBBER COLLAR | 1 | F00-1 | CF800-2
3 | 901-00.01.04 | 0180-110005 | 储油管 | OIL HOSE | 1 | F00-1 | CF800-2
4 | QC/T621 A16×1.5 | 30601-117010 | 环箍A17 | CLAMP A17 | 1 | F00-1 | CF800-2
5 | 903-00.01.07 | 9010-020007 | A型螺钉环箍50～70 | CLAMP 50~70 | 2 | F00-1 | CF800-2
6 | 7020-000303 | 7020-000303 | 进风管接头 | JOINT, AIR INLET PIPE | 1 | F00-1 | CF800-2
7 | 901-00.01.05 | 9010-000105 | A型螺钉环箍78～101 | CLAMP 78~101 | 2 | F00-1 | CF800-2
8 | 7020-000103 | 7020-000103 | 发动机左边盖 | LEFT SIDE COVER, ENGINE | 1 | F00-1 | CF800-2
9 | GB5789 M6×12 | 30006-060012840 | 螺栓 | BOLT M6×12 | 6 | F00-1 | CF800-2
10 | CF188-015003 | 0180-015003 | 橡胶套 | RUBBER DAMPER | 3 | F00-1 | CF800-2
11 | 7020-000105 | 7020-000105 | 左边小盖 | SMALL COVER, LH | 1 | F00-1 | CF800-2
12 | GB5789 M6×45 | 30006-060045840 | 螺栓 | BOLT M6×45 | 1 | F00-1 | CF800-2
13 | 7020-000140 | 7020-000140 | 发动机左边盖支架组合 | BRACKET, LEFT SIDE COVER | 1 | F00-1 | CF800-2
14 | 7020-000304 | 7020-000304 | 出风管接头 | JOINT, AIR OUTLET PIPE | 1 | F00-1 | CF800-2
15 | 7020-000302 | 7020-000302 | CVT出风管 | AIR OUTLET PIPE, CVT | 1 | F00-1 | CF800-2
16 | 7020-000104 | 7020-000104 | 发动机右边盖 | RIGHT SIDE COVER, ENGINE | 1 | F00-1 | CF800-2
1 | 7020-000403 | 7020-000403 | 小隔热板1 | HEAT INSULATOR 1 | 1 | F00-2 | CF800-2
2 | 7020-000402 | 7020-000402 | 隔热板2 | HEAT INSULATOR 2 | 1 | F00-2 | CF800-2
3 | 7020-000430 | 7020-000430 | 隔热板组合1 | HEAT INSULATOR 1 | 1 | F00-2 | CF800-2
4 | 7020-000440 | 7020-000440 | 隔热板组合4 | HEAT INSULATOR 4 | 1 | F00-2 | CF800-2
5 | 7020-000401 | 7020-000420 | 隔热板3 | HEAT INSULATOR 3 | 1 | F00-2 | CF800-2
6 | 7020-000410 | 7020-000410 | 隔热板支架组合1 | BRACKET, HEAT INSULATOR | 1 | F00-2 | CF800-2
7 | GB5789 M6×12 | 30006-060012840 | 螺栓 | BOLT M6×12 | 22 | F00-2 | CF800-2
8 | GB5789 M5×12 | 30006-050012840 | 螺栓 | BOLT M5×12 | 2 | F00-2 | CF800-2
9 | 7020-000405 | 7020-000405 | 排气口隔热板6 | HEAT INSULATOR 6 | 1 | F00-2 | CF800-2
10 | 7020-000470 | 7020-000470 | 排气管外罩组合7 | HEAT INSULATOR 7 | 1 | F00-2 | CF800-2
11 | 7020-000450 | 7020-000450 | 排气管内罩组合8 | HEAT INSULATOR 8 | 1 | F00-2 | CF800-2
1 | 7020-010110 | 7020-010100 | 点火开关锁总成 | LOCK KITS | 1 | F01 | CF800-2
1 | 7020-010110 | 7020-010100-00001 | 点火开关锁总成 | LOCK KITS | 1 | F01 | CF800-2
1 | 7020-010110 | 7020-010100-1000 | 点火开关锁总成 | LOCK KITS | 1 | F01 | CF800-2
2 |  | 7020-010200 | 点火开关锁总成 | LOCK KITS | 1 | F01 | CF800-2
2 |  | 7020-010200-00001 | 点火开关锁总成 | LOCK KITS | 1 | F01 | CF800-2
2 |  | 7020-010200-1000 | 点火开关锁总成 | LOCK KITS | 1 | F01 | CF800-2
3 |  | 30107-060012440 | 螺钉 | SCREW M6X12 | 2 | F01 | CF800-2
4 |  | 7020-010100-20000 | 套锁组合 | LOCK KITS | 1 | F01 | CF800-2
5 |  | 7020-010200-20000 | 套锁组合 | LOCK KITS | 1 | F01 | CF800-2
6 |  | 7020-010121 | 塑料油箱盖密封圈 | SEAL RING, PLASTIC FUEL TANK CAP | 1 | F01 | CF800-2
1 | 7020-021300 | 7020-021300-10001 | 消声器组合 | MUFFLER BODY ASSY | 1 | F02 | CF800-2
1 |  | 7020-021300-10002 | 消声器组合 | MUFFLER BODY ASSY | 1 | F02 | CF800-2
2 | 7020-021320 | 7020-021320 | 火花收集器 | SPARK ARRESTOR | 1 | F02 | CF800-2
3 | GB70 M6×12 | 30102-060012840 | 螺钉 | SCREW M6x12 | 3 | F02 | CF800-2
4 | 7020-022000 | 7020-022000-00001 | 消声器吊挂焊接组合 | MOUNT, MUFFLER BODY | 1 | F02 | CF800-2
5 | 7020-020001 | 7020-020001 | 消声器吊挂衬管 | BUSH | 1 | F02 | CF800-2
6 | GB5789 M8×68 | 30006-080065840 | 螺栓 | BOLT M8×65 | 1 | F02 | CF800-2
7 | GB5789 M10×1.25×70 | 30006-102070840 | 螺栓 | BOLT M10×1.25×70 | 1 | F02 | CF800-2
8 | 901-05.05.00 | 9010-050500 | 缓冲套组合 | BUFFERING COLLAR | 1 | F02 | CF800-2
9 | 7020-021100 | 7020-021100 | 前缸排气管组合 | FRONT EXHAUST PIPE ASSY, CYLINDER 1 | 1 | F02 | CF800-2
10 | GB5789 M6×10 | 30006-060010840 | 螺栓 | BOLT M6×10 | 4 | F02 | CF800-2
11 | 7020-021101 | 7020-021101 | 前缸防热板 | HEAT INSULATOR, EXHAUST PIPE 1 | 1 | F02 | CF800-2
12 | 7020-021110 | 7020-021110 | 前缸排气管焊接组合 | FRONT EXHAUST PIPE, CYLINDER 1 | 1 | F02 | CF800-2
13 | CF250T-440001 | 8010-020001 | 消声器接头螺母M8 | NUT M8 | 4 | F02 | CF800-2
14 | GB5789 M8×35 | 30006-080035840 | 螺栓 | BOLT M8×35 | 1 | F02 | CF800-2
15 | A000-020500 | 9060-020510 | 卡箍组件 | CLAMP | 1 | F02 | CF800-2
16 | A000-020003 | A000-020003 | 石墨密封套Ⅱ | COLLAR Ⅱ | 1 | F02 | CF800-2
17 | 7020-021200 | 7020-021200 | 二合一排气管组合 | MIDDLE EXHAUST PIPE ASSY. | 1 | F02 | CF800-2
17 | 7020-021200 | 7020-021200-1000 | 二合一排气管组合 | MIDDLE EXHAUST PIPE ASSY. | 1 | F02 | CF800-2
17 |  | 7020-021200-10001 | 二合一排气管组合 | MIDDLE EXHAUST PIPE ASSY. | 1 | F02 | CF800-2
18 | GB5789 M5×10 | 30006-050012840 | 螺栓 | BOLT M5×12 | 4 | F02 | CF800-2
19 | 7020-021202 | 7020-021202 | 上弯管环包罩 | HEAT INSULATOR 2, MIDDLE EXHAUST PIPE | 2 | F02 | CF800-2
20 | 7020-021203 | 7020-021203 | 玻纤隔热棉 | GLASS FABRIC INSULATOR | 2 | F02 | CF800-2
21 | 7020-021210 | 7020-021210 | 二合一排气管焊接组合 | MIDDLE EXHAUST PIPE | 1 | F02 | CF800-2
21 | 7020-021210 | 7020-021210-1000 | 二合一排气管焊接组合 | MIDDLE EXHAUST PIPE | 1 | F02 | CF800-2
21 |  | 7020-021210-10001 | 二合一排气管焊接组合 | MIDDLE EXHAUST PIPE | 1 | F02 | CF800-2
22 | 7020-021201 | 7020-021201 | 后缸防热板 | HEAT INSULATOR, CYLINDER 2 | 1 | F02 | CF800-2
23 | GB/T848 5 | 30300-050142 | 小垫圈 | WASHER | 4 | F02 | CF800-2
24 | GB/T93 5 | 30303-050042 | 弹簧垫圈 | SPRING WASHER | 4 | F02 | CF800-2
25 | GB6170 M5 | 30200-050840 | 螺母 | NUT M5 | 4 | F02 | CF800-2
26 | 903-02.00.02 | 9030-020002 | 拉簧 | SPRING | 3 | F02 | CF800-2
27 | CF188-022300 | 0180-022300 | 排气管衬垫组件 | GASKET, EXHAUST PIPE | 2 | F02 | CF800-2
1 | 7020-031000 | 7020-031000-A0000 | 车架焊接组合 | FRAME ASSY | 1 | F03 | CF800-2
1 | 7020-031000 | 7020-031000-B0000 | 车架焊接组合 | FRAME ASSY | 1 | F03 | CF800-2
1 | 7020-031000 | 7020-031000-C0000 | 车架焊接组合 | FRAME ASSY | 1 | F03 | CF800-2
1 | 7020-031000 | 7020-031000-D0000 | 车架焊接组合 | FRAME ASSY | 1 | F03 | CF800-2
1 | 7020-031000 | 7020-031000-C0001 | 车架焊接组合 | FRAME ASSY | 1 | F03 | CF800-2
1 | 7020-031000 | 7020-031000-D0001 | 车架焊接组合 | FRAME ASSY | 1 | F03 | CF800-2
2 | GB5789 M10×1.25×100 | 30006-102100840 | 六角法兰面螺栓 | BOLT M10×1.25×100 | 1 | F03 | CF800-2
3 | GB5789M8×20 | 30006-080020840 | 六角法兰面螺栓 | BOLT M08×20 | 19 | F03 | CF800-2
4 | 7020-000101 | 7020-000101 | 发动机挂耳1 | MOUNT 1, ENGINE | 2 | F03 | CF800-2
5 | 7020-000120 | 7020-000120 | 发动机右缓冲套 | RIGHT DAMPER, ENGINE | 2 | F03 | CF800-2
6 | 7020-000102 | 7020-000102 | 发动机挂耳2 | MOUNT 2, ENGINE | 1 | F03 | CF800-2
7 | GB6187 M10×1.25 | 30204-102840 | 六角法兰面螺母 | NUT M10×1.25 | 3 | F03 | CF800-2
8 | 7020-000110 | 7020-000110 | 发动机左缓冲套 | LEFT DAMPER, ENGINE | 4 | F03 | CF800-2
9 | GB5789 M10×1.25×130 | 30006-102130840 | 六角法兰面螺栓 | BOLT M10×1.25×130 | 1 | F03 | CF800-2
10 | GB6187M8 | 30204-080840 | 六角法兰面螺母 | NUT M8 | 6 | F03 | CF800-2
11 | 7020-037000 | 7020-037000 | 左脚踏支架焊接组合 | BRACKET, LEFT FOOTBOARD | 1 | F03 | CF800-2
12 | GB5789 M10×1.25×170 | 30001-102170140 | 六角法兰面螺栓 | BOLT M10×1.25×170 | 1 | F03 | CF800-2
13 | 7020-000130 | 7020-000130 | 发动机后安装架组合 | REAR BRACKET, ENGINE | 1 | F03 | CF800-2
14 | 7020-000171 | 7020-000171 | 中间套 | CENTER COLLAR | 1 | F03 | CF800-2
15 | 7020-000150 | 7020-000150 | 发动机上吊板焊接组合 | UPPER MOUNT PLATE, ENGINE | 1 | F03 | CF800-2
16 | 7020-000160 | 7020-000160 | 发动机上吊挂连接件 | UPPER MOUNT JOINT, ENGINE | 1 | F03 | CF800-2
17 | GB5789M8×35 | 30006-080035840 | 螺栓 | BOLT M8×35 | 2 | F03 | CF800-2
18 | GB5789 M10×20 | 30006-103020840 | 六角法兰面螺栓 | BOLT M10×20 | 2 | F03 | CF800-2
19 | GB5789M8×16 | 30006-080016840 | 六角法兰面螺栓 | BOLT M8×16 | 5 | F03 | CF800-2
20 | 7020-037100 | 7020-037100 | 右脚踏支架焊接组合 | BRACKET, RIGHT FOOTBOARD | 1 | F03 | CF800-2
21 | GB5789 M6×12 | 30006-060012840 | 六角法兰面螺栓 | RETAINER | 4 | F03 | CF800-2
22 | 7020-038010 | 7020-038011 | 电瓶压板 | PLATE, BATTERY | 1 | F03 | CF800-2
23 | 901-03.00.05 | 9010-030005 | 电瓶压板胶垫 | RUBBER WASHER | 2 | F03 | CF800-2
24 | 7020-000404 | 7020-000404 | 油管隔热板 | HEAT INSULATOR, FUEL HOSE | 1 | F03 | CF800-2
25 | 7020-030130 | 7020-030130 | 下线钩组合 | FIXING HOOK, WIRING | 2 | F03 | CF800-2
26 | 901-03.00.01 | 9010-030001 | 前桥支架 | BRACKET, FRONT AXLE | 1 | F03 | CF800-2
27 | 7020-000190 | 7020-000190 | 线钩组合 | FIXING HOOK, CABLE | 1 | F03 | CF800-2
28 | GB5789 M8×14 | 30006-080014840 | 六角法兰面螺栓 | BOLT M8×14 | 2 | F03 | CF800-2
29 |  | 7020-036810 | 后桥上安装支架组合 | MOUNT BRACKET, REAR AXLE | 1 | F03 | CF800-2
1 | 7020-040111 | 7020-040111 | 大灯面板 | FRONT FACE | 1 | F04-1 | CF800-2
2 | 7020-040112 | 7020-040112-0V10 | 装饰条 | DECORATION BOARD | 1 | F04-1 | CF800-2
3 | 7020-040101 | 7020-040101-0Y60 | 前挡泥板 | FRONT FENDER | 1 | F04-1 | CF800-2
3 | 7020-040101 | 7020-040101-0R40 | 前挡泥板 | FRONT FENDER | 1 | F04-1 | CF800-2
3 | 7020-040101 | 7020-040101-0B50 | 前挡泥板 | FRONT FENDER | 1 | F04-1 | CF800-2
3 | 7020-040101 | 7020-040101-0V20 | 前挡泥板 | FRONT FENDER | 1 | F04-1 | CF800-2
3 | 7020-040101 | 7020-040101-0E40 | 前挡泥板 | FRONT FENDER | 1 | F04-1 | CF800-2
3 | 7020-040101 | 7020-040101-0B00 | 前挡泥板 | FRONT FENDER | 1 | F04-1 | CF800-2
3 | 7020-040101 | 7020-040101-0W00 | 前挡泥板 | FRONT FENDER | 1 | F04-1 | CF800-2
3 | 7020-040101 | 7020-040101-0H20 | 前挡泥板 | FRONT FENDER | 1 | F04-1 | CF800-2
3 | 7020-040101 | 7020-040101-0P600 | 前挡泥板 | FRONT FENDER | 1 | F04-1 | CF800-2
3 | 7020-040101 | 7020-040101-0P500 | 前挡泥板 | FRONT FENDER | 1 | F04-1 | CF800-2
4 | 7020-040102 | 7020-040102 | 前左边条 | FRONT EDGING, LH | 1 | F04-1 | CF800-2
5 | 7020-040103 | 7020-040103 | 前右边条 | FRONT EDGING, RH | 1 | F04-1 | CF800-2
6 | 7020-040104 | 7020-040104-0Y60 | 前装饰板 | DECORATION PANEL,FRONT | 1 | F04-1 | CF800-2
6 | 7020-040104 | 7020-040104-0R40 | 前装饰板 | DECORATION PANEL,FRONT | 1 | F04-1 | CF800-2
6 | 7020-040104 | 7020-040104-0B50 | 前装饰板 | DECORATION PANEL,FRONT | 1 | F04-1 | CF800-2
6 | 7020-040104 | 7020-040104-0V20 | 前装饰板 | DECORATION PANEL,FRONT | 1 | F04-1 | CF800-2
6 | 7020-040104 | 7020-040104-0E40 | 前装饰板 | DECORATION PANEL,FRONT | 1 | F04-1 | CF800-2
6 | 7020-040104 | 7020-040104-0B00 | 前装饰板 | DECORATION PANEL,FRONT | 1 | F04-1 | CF800-2
6 | 7020-040104 | 7020-040104-0W00 | 前装饰板 | DECORATION PANEL,FRONT | 1 | F04-1 | CF800-2
6 | 7020-040101 | 7020-040104-0H20 | 前装饰板 | DECORATION PANEL,FRONT | 1 | F04-1 | CF800-2
6 | 7020-040104 | 7020-040104-0P600 | 前装饰板 | DECORATION PANEL,FRONT | 1 | F04-1 | CF800-2
6 | 7020-040104 | 7020-040104-0P500 | 前装饰板 | DECORATION PANEL,FRONT | 1 | F04-1 | CF800-2
7 | 7020-040201 | 7020-040201 | 仪表罩 | COVER, DASHBOARD | 1 | F04-1 | CF800-2
8 | GB845 ST4.2×13 | 30110-420130040 | 自攻螺钉 | TAPPING SCREW | 2 | F04-1 | CF800-2
9 | GB845 ST4.8×16 | 30110-481160040 | 自攻螺钉 | TAPPING SCREW | 9 | F04-1 | CF800-2
10 | CF250T-340007 | 8010-000002 | 夹板ST4.2 | CLAMP ST4.2 | 8 | F04-1 | CF800-2
11 | 50204000050 | 5020-040049 | 夹板ST4.8 | CLAMP ST4.8 | 3 | F04-1 | CF800-2
12 | 9060-040310 | 9060-040310 | 塑料卡组合 | PUSH RIVET | 8 | F04-1 | CF800-2
13 | GB/T97.1 8 | 30306-080142 | 平垫圈φ8 | RETAINER | 2 | F04-1 | CF800-2
14 | CF188-015003 | 0180-015003 | 橡胶套 | RUBBER COLLAR | 6 | F04-1 | CF800-2
15 | GB5789 M6×12 | 30006-060012840 | 螺栓 | BOLT M6×12 | 11 | F04-1 | CF800-2
16 | CF250T-420002 | 8010-000004 | 凸缘螺栓M6×14 | BOLT M6×14 | 2 | F04-1 | CF800-2
17 | 7020-040207 | 7020-040207 | 空滤器罩定位胶套 | RUBBER AIR FILTER | 2 | F04-1 | CF800-2
18 | 803-04.08.00 | 8030-040800 | M6螺母夹 | CLAMP,NUT M6 | 7 | F04-1 | CF800-2
19 |  | 30006-060020840 | 螺栓 | BOLT M6×12 | 2 | F04-1 | CF800-2
20 |  | 30306-060142 | 平垫圈φ6 | FLAT WASHER | 2 | F04-1 | CF800-2
1 | 7020-040202 | 7020-040202-0Y60 | 空滤器罩 | TOP COVER,AIR FILTER | 1 | F04-2 | CF800-2
1 | 7020-040202 | 7020-040202-0R40 | 空滤器罩 | TOP COVER,AIR FILTER | 1 | F04-2 | CF800-2
1 | 7020-040202 | 7020-040202-0B50 | 空滤器罩 | TOP COVER,AIR FILTER | 1 | F04-2 | CF800-2
1 | 7020-040202 | 7020-040202-0V20 | 空滤器罩 | TOP COVER,AIR FILTER | 1 | F04-2 | CF800-2
1 | 7020-040202 | 7020-040202-0E40 | 空滤器罩 | TOP COVER,AIR FILTER | 1 | F04-2 | CF800-2
1 |  | 7020-040202-0B00 | 空滤器罩 | TOP COVER,AIR FILTER | 1 | F04-2 | CF800-2
1 |  | 7020-040202-0W00 | 空滤器罩 | TOP COVER,AIR FILTER | 1 | F04-2 | CF800-2
1 | 7020-040101 | 7020-040202-0H20 | 空滤器罩 | TOP COVER,AIR FILTER | 1 | F04-2 | CF800-2
1 | 7020-040202 | 7020-040202-0P600 | 空滤器罩 | TOP COVER,AIR FILTER | 1 | F04-2 | CF800-2
1 | 7020-040202 | 7020-040202-0P500 | 空滤器罩 | TOP COVER,AIR FILTER | 1 | F04-2 | CF800-2
2 | 7020-040203 | 7020-040203-0R40 | 左护板 | LEFT SIDE PANEL | 1 | F04-2 | CF800-2
2 | 7020-040203 | 7020-040203-0B50 | 左护板 | LEFT SIDE PANEL | 1 | F04-2 | CF800-2
2 | 7020-040203 | 7020-040203-0V20 | 左护板 | LEFT SIDE PANEL | 1 | F04-2 | CF800-2
2 | 7020-040203 | 7020-040203-0E40 | 左护板 | LEFT SIDE PANEL | 1 | F04-2 | CF800-2
2 |  | 7020-040203-0B00 | 左护板 | LEFT SIDE PANEL | 1 | F04-2 | CF800-2
2 |  | 7020-040203-0W00 | 左护板 | LEFT SIDE PANEL | 1 | F04-2 | CF800-2
2 | 7020-040101 | 7020-040203-0H20 | 左护板 | LEFT SIDE PANEL | 1 | F04-2 | CF800-2
2 | 7020-040203 | 7020-040203-0P600 | 左护板 | LEFT SIDE PANEL | 1 | F04-2 | CF800-2
2 | 7020-040203 | 7020-040203-0P500 | 左护板 | LEFT SIDE PANEL | 1 | F04-2 | CF800-2
3 | 7020-040204 | 7020-040204-0Y60 | 右护板 | RIGHT SIDE PANEL | 1 | F04-2 | CF800-2
3 | 7020-040204 | 7020-040204-0R40 | 右护板 | RIGHT SIDE PANEL | 1 | F04-2 | CF800-2
3 | 7020-040204 | 7020-040204-0B50 | 右护板 | RIGHT SIDE PANEL | 1 | F04-2 | CF800-2
3 | 7020-040204 | 7020-040204-0V20 | 右护板 | RIGHT SIDE PANEL | 1 | F04-2 | CF800-2
3 | 7020-040204 | 7020-040204-0E40 | 右护板 | RIGHT SIDE PANEL | 1 | F04-2 | CF800-2
3 | 7020-040204 | 7020-040204-0B00 | 右护板 | RIGHT SIDE PANEL | 1 | F04-2 | CF800-2
3 | 7020-040204 | 7020-040204-0W00 | 右护板 | RIGHT SIDE PANEL | 1 | F04-2 | CF800-2
3 | 7020-040101 | 7020-040204-0H20 | 右护板 | RIGHT SIDE PANEL | 1 | F04-2 | CF800-2
3 | 7020-040204 | 7020-040204-0P600 | 右护板 | RIGHT SIDE PANEL | 1 | F04-2 | CF800-2
3 | 7020-040204 | 7020-040204-0P500 | 右护板 | RIGHT SIDE PANEL | 1 | F04-2 | CF800-2
5 | 7020-040206 | 7020-040206 | 右脚踏板 | FOOTREST BOARD, RH | 1 | F04-2 | CF800-2
6 | 7020-040208 | 7020-040208-0V10 | 换档杆装饰盖 | INDICATOR COVER, GEARSHIFT | 1 | F04-2 | CF800-2
7 | GB5789 M6×12 | 30006-060012840 | 螺栓 | BOLT M6×12 | 11 | F04-2 | CF800-2
8 | 50204000050 | 5020-040049 | 夹板ST4.8 | CLAMP ST4.8 | 4 | F04-2 | CF800-2
9 | 9060-040310 | 9060-040310 | 塑料卡组合 | RETAINER | 4 | F04-2 | CF800-2
10 | 7020-040209 | 7020-040209 | 腰形定位胶套 | FIXING RUBBER BUSH | 4 | F04-2 | CF800-2
11 | CF188-015003 | 0180-015003 | 橡胶套 | RUBBER COLLAR | 4 | F04-2 | CF800-2
12 | CF250T-420002 | 8010-000004 | 凸缘螺栓M6×14 | BOLT M6×14 | 7 | F04-2 | CF800-2
13 | GB9074.1 M6×16 | 30112-060016440 | 组合螺钉 | BOLT M6×16 | 12 | F04-2 | CF800-2
14 | GB9074.1 M6×20 | 30112-060020440 | 组合螺钉 | BOLT M6×20 | 4 | F04-2 | CF800-2
15 | GB6177 M6 | 30202-060140 | 螺母 | NUT M6 | 20 | F04-2 | CF800-2
16 | 803-04.08.00 | 8030-040800 | M6螺母夹 | CLAMP,NUT M6 | 3 | F04-2 | CF800-2
17 | A000-060002 | A000-060002 | 链条护卡安装螺钉 | BOLT | 1 | F04-2 | CF800-2
18 | CF250T-340007 | 8010-000002 | 夹板ST4.2 | CLAMP ST4.2 | 2 | F04-2 | CF800-2
19 | GB5789 M6×20 | 30006-060020840 | 螺栓 | BOLT M6×20 | 2 | F04-2 | CF800-2
20 | 901-03.00.07 | 9010-030007 | 脚踏锯齿 | JAG, FOOTREST BOARD | 4 | F04-2 | CF800-2
20 | 901-03.00.07 | 7020-030007 | 脚踏锯齿 | JAG, FOOTREST BOARD | 4 | F04-2 | CF800-2
21 | 7020-040271 | 7020-040271 | 边箱盖 | COVER, SIDE BOX | 2 | F04-2 | CF800-2
22 | 7020-040272 | 7020-040272 | 边箱体 | SIDE BOX | 2 | F04-2 | CF800-2
23 | 7020-040315 | 7020-040315 | 油箱口盖拉带 | TIE BAND, SIDE BOX | 2 | F04-2 | CF800-2
24 | 7020-040273 | 7020-040273 | 边箱左支架 | LEFT BRACKET, SIDE BOX | 1 | F04-2 | CF800-2
24 | 7020-040273 | 7020-040280 | 边箱左支架 | LEFT BRACKET, SIDE BOX | 1 | F04-2 | CF800-2
25 | 7020-040274 | 7020-040274 | 边箱右支架 | RIGHT BRACKET, SIDE BOX | 1 | F04-2 | CF800-2
25 | 7020-040274 | 7020-040290 | 边箱右支架 | RIGHT BRACKET, SIDE BOX | 1 | F04-2 | CF800-2
1 | 7020-040311 | 7020-040311 | 尾灯面板 | COVER TAIL LIGHT | 1 | F04-3 | CF800-2
2 | 7020-040312 | 7020-040312-0Y60 | 油箱口盖 | COVER, FUEL TANK FILLER | 1 | F04-3 | CF800-2
2 | 7020-040312 | 7020-040312-0R40 | 油箱口盖 | COVER, FUEL TANK FILLER | 1 | F04-3 | CF800-2
2 | 7020-040312 | 7020-040312-0B50 | 油箱口盖 | COVER, FUEL TANK FILLER | 1 | F04-3 | CF800-2
2 | 7020-040312 | 7020-040312-0V20 | 油箱口盖 | COVER, FUEL TANK FILLER | 1 | F04-3 | CF800-2
2 | 7020-040312 | 7020-040312-0E40 | 油箱口盖 | COVER, FUEL TANK FILLER | 1 | F04-3 | CF800-2
2 | 7020-040312 | 7020-040312-0B00 | 油箱口盖 | COVER, FUEL TANK FILLER | 1 | F04-3 | CF800-2
2 | 7020-040312 | 7020-040312-0W00 | 油箱口盖 | COVER, FUEL TANK FILLER | 1 | F04-3 | CF800-2
2 | 7020-040312 | 7020-040312-0H20 | 油箱口盖 | COVER, FUEL TANK FILLER | 1 | F04-3 | CF800-2
2 | 7020-040312 | 7020-040312-0P600 | 油箱口盖 | COVER, FUEL TANK FILLER | 1 | F04-3 | CF800-2
2 | 7020-040312 | 7020-040312-0P500 | 油箱口盖 | COVER, FUEL TANK FILLER | 1 | F04-3 | CF800-2
3 | 7020-040313 | 7020-040313-1000 | 左尾灯护罩 | GUARD, LEFT TAIL LIGHT | 1 | F04-3 | CF800-2
4 | 7020-040314 | 7020-040314-1000 | 右尾灯护罩 | GUARD, RIGHT TAIL LIGHT | 1 | F04-3 | CF800-2
5 | 7020-040316 | 7020-040316-1000 | 尾灯座护盖 | CAP, TAIL LIGHT | 4 | F04-3 | CF800-2
6 | 7020-040301 | 7020-040301-0Y60 | 后挡泥板 | REAR FENDER | 1 | F04-3 | CF800-2
6 | 7020-040301 | 7020-040301-0R40 | 后挡泥板 | REAR FENDER | 1 | F04-3 | CF800-2
6 | 7020-040301 | 7020-040301-0B50 | 后挡泥板 | REAR FENDER | 1 | F04-3 | CF800-2
6 | 7020-040301 | 7020-040301-0V20 | 后挡泥板 | REAR FENDER | 1 | F04-3 | CF800-2
6 | 7020-040301 | 7020-040301-0E40 | 后挡泥板 | REAR FENDER | 1 | F04-3 | CF800-2
6 | 7020-040301 | 7020-040301-0B00 | 后挡泥板 | REAR FENDER | 1 | F04-3 | CF800-2
6 | 7020-040301 | 7020-040301-0W00 | 后挡泥板 | REAR FENDER | 1 | F04-3 | CF800-2
6 | 7020-040301 | 7020-040301-0H20 | 后挡泥板 | REAR FENDER | 1 | F04-3 | CF800-2
6 | 7020-040301 | 7020-040301-0P600 | 后挡泥板 | REAR FENDER | 1 | F04-3 | CF800-2
6 | 7020-040301 | 7020-040301-0P500 | 后挡泥板 | REAR FENDER | 1 | F04-3 | CF800-2
7 | 7020-040302 | 7020-040302 | 后左边条 | DECORATION COVER, LH | 1 | F04-3 | CF800-2
8 | 7020-040303 | 7020-040303 | 后右边条 | DECORATION COVER, RH | 1 | F04-3 | CF800-2
9 | 7020-040304 | 7020-040304 | 后装饰板 | REAR DECORATION COVER | 1 | F04-3 | CF800-2
10 | 7020-040305 | 7020-040305 | 后左防撞块 | REAR RUBBER BLOCK ,LH | 1 | F04-3 | CF800-2
11 | 7020-040306 | 7020-040306 | 后右防撞块 | REAR RUBBER BLOCK ,RH | 1 | F04-3 | CF800-2
12 | 7020-040315 | 7020-040315 | 油箱口盖拉带 | RUBBER BAND | 1 | F04-3 | CF800-2
13 | GB845 ST4.2×16 | 30110-420160040 | 自攻螺钉 | TAPPING SCREW | 10 | F04-3 | CF800-2
14 | GB845 ST4.8×16 | 30110-480160040 | 自攻螺钉 | TAPPING SCREW ST4.8×16 | 2 | F04-3 | CF800-2
15 | CF250T-340007 | 8010-000002 | 夹板ST4.2 | CLAMP ST4.2 | 6 | F04-3 | CF800-2
16 | GB845 ST4.2×13 | 30110-420130040 | 自攻螺钉 | TAPPING SCREW ST4.2×13 | 6 | F04-3 | CF800-2
17 | GB-T97.1-2002 φ8 | 30306-080142 | 平垫圈φ8 | PLAIN WASHER | 2 | F04-3 | CF800-2
18 | 9060-040310 | 9060-040310 | 塑料卡组合 | PUSH RIVET | 6 | F04-3 | CF800-2
20 | CF250T-420002 | 8010-000004 | 凸缘螺栓M6×14 | BOLT M6×14 | 8 | F04-3 | CF800-2
21 | GB5789 M6×20 | 30006-060020840 | 凸缘螺栓M6×20 | BOLT M6×20 | 2 | F04-3 | CF800-2
22 | CF188-015003 | 0180-015003 | 橡胶套 | RUBBER COLLAR | 2 | F04-3 | CF800-2
23 | 803-19.00.04 | 8030-190004 | 后脚蹬防震胶垫 | DAMPER, REAR FOOTREST | 2 | F04-3 | CF800-2
24 | 7020-040370 | 7020-040370 | T型衬套组合 | T-COLLAR | 2 | F04-3 | CF800-2
1 | 7020-040401 | 7020-040401 | 前底板 | FRONT SKID PLATE | 1 | F04-4 | CF800-2
2 | 7020-040402 | 7020-040402 | 中底板 | MIDDLE SKID PLATE | 1 | F04-4 | CF800-2
3 | 7020-040403 | 7020-040403 | 后底板 | REAR SKID PLATE | 1 | F04-4 | CF800-2
4 | 7020-040404 | 7020-040404 | 工具箱 | TOOL CASE | 1 | F04-4 | CF800-2
5 | 7020-040405 | 7020-040405 | 左大灯护罩 | GUARD, HEADLIGHT, LH | 1 | F04-4 | CF800-2
6 | 7020-040406 | 7020-040406 | 右大灯护罩 | GUARD, HEADLIGHT, RH | 1 | F04-4 | CF800-2
7 | 7020-040409 | 7020-040409 | 电瓶盒 | BATTERY CASE | 1 | F04-4 | CF800-2
8 | CF250T-420002 | 8010-000004 | 凸缘螺栓M6×14 | BOLT M6×14 | 8 | F04-4 | CF800-2
9 | GB5789 M6×12 | 30006-060012840 | 螺栓 | BOLT M6×12 | 10 | F04-4 | CF800-2
10 | GB5789 M8×14 | 30006-080014840 | 螺栓 | BOLT M8×14 | 2 | F04-4 | CF800-2
11 | 7020-040408 | 7020-040408 | 油管隔热板 | HEAT INSULATOR, FUEL HOSE | 1 | F04-4 | CF800-2
12 | 9010-120008 | 9010-120008 | 油箱海绵块 | SPONGE DAMPER, FUEL TANK | 5 | F04-4 | CF800-2
13 | 7020-040413 | 7020-040413 | 挡油板 | OIL GUARD | 1 | F04-4 | CF800-2
14 | GB845 ST4.2×13 | 30110-420130040 | 自攻螺钉 | TAPPING SCREW | 2 | F04-4 | CF800-2
1 | 7020-120250 | 7020-120250 | 油箱隔热纸组件 | HEAT INSULATION PAPER, FUEL TANK | 1 | F04-5 | CF800-2
2 | 7020-120251 | 7020-120251 | 油箱上隔热纸 | UPPER INSULATION PAPER, FUEL TANK | 1 | F04-5 | CF800-2
3 | 7020-120252 | 7020-120252 | 油箱下隔热纸 | LOWER INSULATION PAPER, FUEL TANK | 1 | F04-5 | CF800-2
4 | 7020-040220 | 7020-040220 | 右护板隔热纸 | HEAT INSULATION PAPER, RIGHT SIDE PANEL | 1 | F04-5 | CF800-2
5 | 7020-040307 | 7020-040307 | 后泥板隔热纸 | HEAT INSULATION PAPER, REAR FENDER | 1 | F04-5 | CF800-2
6 | 7020-040407 | 7020-040407 | 工具箱隔热纸 | HEAT INSULATION PAPER, TOOL CASE | 1 | F04-5 | CF800-2
7 | 7020-040210 | 7020-040210 | 左护板隔热纸组件 | HEAT INSULATION PAPER, LEFT SIDE PANEL | 1 | F04-5 | CF800-2
8 | 7020-040211 | 7020-040211 | 左护板上隔热纸 | UPPER INSULATION PAPER, LEFT SIDE PANEL | 1 | F04-5 | CF800-2
9 | 7020-040212 | 7020-040212 | 左护板前隔热纸 | FRONT INSULATION PAPER, LEFT SIDE COVER | 1 | F04-5 | CF800-2
10 | 7020-040213 | 7020-040213 | 左护板小隔热纸 | SMALL INSULATION PAPER, LEFT SIDE PANEL | 1 | F04-5 | CF800-2
11 | 7020-040214 | 7020-040214 | 左护板中隔热纸 | MIDDLE INSULATION PAPER, LEFT SIDE PANEL | 1 | F04-5 | CF800-2
12 | 7020-040215 | 7020-040215 | 左护板后隔热纸 | REAR INSULATION PAPER, LEFT SIDE PANEL | 1 | F04-5 | CF800-2
13 | 7020-040216 | 7020-040216 | 左护板下隔热纸 | LOWER INSULATION PAPER, LEFT SIDE PANEL | 1 | F04-5 | CF800-2
14 | TFQ001 | TFQ001 | 隔热卷纸50*0.065（m） | SCROLL PAPER, HEAT INSULATION | 4 | F04-5 | CF800-2
14 | TFQ001 | TFQ001 | 隔热卷纸50*0.062（m） | SCROLL PAPER, HEAT INSULATION | 2 | F04-5 | CF800-2
15 | 401B-040002 | 401B-000002 | 出风管隔热纸 | HEAT INSULATION PAPER, AIR OUTLET PIPE | 1 | F04-5 | CF800-2
16 | 7020-120151 | 7020-120151 | 塑料油箱隔热纸 | HEAT INSULATION PAPER, FUEL TANK, PLASTIC | 2 | F04-5 | CF800-2
1 | 7020-050101 | 7020-050101 | 右前下摇臂 | FRONT LOWER ARM, RH | 1 | F05 | CF800-2
1 | 901-05.01.00 | 9010-050100 | 右前下摇臂焊接组合 | FRONT LOWER ARM, RH | 1 | F05 | CF800-2
1 | 901-05.01.00 | 9010-050100-10000 | 右前下摇臂焊接组合 | FRONT LOWER ARM, RH | 1 | F05 | CF800-2
2 | 7020-050004 | 7020-050004 | 前右悬挂护板 | FRONT PROTECTOR, RH | 1 | F05 | CF800-2
2 | 901-04.00.24 | 9010-040024 | 右前悬挂挡泥板 | FRONT PROTECTOR, RH | 1 | F05 | CF800-2
3 | GB5789 M10×1.25×70 | 30006-102070840 | 螺栓 | BOLT M10×1.25×70 | 8 | F05 | CF800-2
4 | 901-05.00.03 | 9010-050003 | 缓冲套护盖 | CAP, BUFFERING COLLAR | 16 | F05 | CF800-2
5 | GB5789 M6×12 | 30006-060012840 | 螺栓 | BOLT M6×12 | 10 | F05 | CF800-2
6 | 901-05.05.00 | 9010-050500 | 缓冲套组合 | BUFFERING COLLAR | 8 | F05 | CF800-2
7 | 7020-050003 | 7020-050003 | 前左悬挂护板 | FRONT PROTECTOR, LH | 1 | F05 | CF800-2
7 | 901-04.00.23 | 9010-040023 | 左前悬挂挡泥板 | FRONT PROTECTOR, LH | 1 | F05 | CF800-2
8 | 7020-050301 | 7020-050301 | 左前下摇臂 | FRONT LOWER ARM, LH | 1 | F05 | CF800-2
8 | 901-05.03.00 | 9010-050300 | 左前下摇臂焊接组合 | FRONT LOWER ARM, LH | 1 | F05 | CF800-2
8 | 901-05.03.00 | 9010-050300-10000 | 左前下摇臂焊接组合 | FRONT LOWER ARM, LH | 1 | F05 | CF800-2
9 | GB5789 M10×1.25×40 | 30006-102040840 | 螺栓 | BOLT M10×1.25×40 | 2 | F05 | CF800-2
9 | GB5789 M10×1.25×40 | 30006-102040850 | 螺栓 | BOLT M10×1.25×50 | 2 | F05 | CF800-2
10 | 901-05.08.00 | 9010-050800 | 下球销组合 | BOTTOM BALL PIN | 2 | F05 | CF800-2
11 | DAC3055W | 30499-03080 | 轮毂轴承 | BEARING, HUB | 2 | F05 | CF800-2
12 | GB893.1 55 | 30800-05505 | 孔用弹性挡圈 | CIRCLIP | 2 | F05 | CF800-2
13 | 9010-030008-1 | 9010-030008-1000 | 前碟刹盘挡板 | GUARD, BRAKE DISC | 2 | F05 | CF800-2
14 | GB6187 M10×1.25 | 30204-102840 | 螺母 | NUT M10×1.25 | 14 | F05 | CF800-2
15 | 901-05.00.02 | 9010-050002 | 左转向节 | STEERING KNUCKLE, LH | 1 | F05 | CF800-2
16 | GB91 2×16 | 30903-0201640 | 开口销 | COTTER PIN | 2 | F05 | CF800-2
16 | GB91 2×16 | 30903-0251640 | 开口销 | COTTER PIN | 2 | F05 | CF800-2
17 | GB894.1 34 | 30801-03405 | 轴用弹性挡圈 | RETAINER | 4 | F05 | CF800-2
18 | GB9457 M10×1.25 | 9010-100002 | 螺母 | NUT M10×1.25 | 2 | F05 | CF800-2
19 | 901-05.07.00 | 9010-050700 | 上球销组合 | TOP BALL PIN | 2 | F05 | CF800-2
20 | 401B-050201 | 401B-050401 | 左前上摇臂 | FRONT UPPER ARM, LH | 1 | F05 | CF800-2
20 | 401B-050201 | 401B-050401-10000 | 左前上摇臂 | FRONT UPPER ARM, LH | 1 | F05 | CF800-2
20 | 901-05.03.00 | 9010-050400 | 左前上摇臂焊接组合 | FRONT UPPER ARM, LH | 1 | F05 | CF800-2
20 | 901-05.03.00 | 9010-050400-10000 | 左前上摇臂焊接组合 | FRONT UPPER ARM, LH | 1 | F05 | CF800-2
21 | 401B-050001 | 401B-050001 | 减震器轴套 | SPACER,SHOCK ABSORBER | 4 | F05 | CF800-2
21 | 401B-050001 | 401B-050001-10000 | 减震器轴套 | SPACER,SHOCK ABSORBER | 4 | F05 | CF800-2
22 | 7020-050600 | 7020-050600 | 前减震器总成 | FRONT SHOCK ABSORBER | 2 | F05 | CF800-2
22 | 7020-051600 | 7020-051600-1000 | 前减震器总成 | FRONT SHOCK ABSORBER | 2 | F05 | CF800-2
22 | 7020-051600 | 7020-051600-20000 | 前减震器总成 | FRONT SHOCK ABSORBER | 2 | F05 | CF800-2
22 | 7020-051600 | 7020-051600-30000 | 前减震器总成 | FRONT SHOCK ABSORBER | 2 | F05 | CF800-2
22 | 7020-061600 | 401B-050500 | 前减震器总成 | FRONT SHOCK ABSORBER | 2 | F05 | CF800-2
23 | 401B-050201 | 401B-050201 | 右前上摇臂 | FRONT UPPER ARM, RH | 1 | F05 | CF800-2
23 | 401B-050201 | 401B-050201-10000 | 右前上摇臂 | FRONT UPPER ARM, RH | 1 | F05 | CF800-2
23 | 901-05.02.00 | 9010-050200 | 右前上摇臂焊接组合 | FRONT UPPER ARM, RH | 1 | F05 | CF800-2
23 | 901-05.02.00 | 9010-050200-10000 | 右前上摇臂焊接组合 | FRONT UPPER ARM, RH | 1 | F05 | CF800-2
24 | 7020-150400 | 7020-150400 | 车速传感器 | SPEED SENSOR | 1 | F05 | CF800-2
25 | 7020-051000 | 7020-051000 | 右转向节焊接组合 | STEERING KNUCKLE, RH | 1 | F05 | CF800-2
25 |  | 9010-050001 | 右转向节 | STEERING KNUCKLE,RH | 1 | F05 | CF800-2
26-1 | GB5789 M10×1.25×70 | 30006-102070840 | 螺栓 | BOLT M10×1.25×70 | 2 | F05 | CF800-2
26-2 | GB5789 M10×1.25×50 | 30006-102050840 | 螺栓 | BOLT M10×1.25×50 | 2 | F05 | CF800-2
27 | GB5789 M10×1.25×50 | 30006-102050840 | 螺栓 | BOLT M10×1.25×50 | 2 | F05 | CF800-2
1 | 901-06.05.00 | 9010-060500 | 平衡杆焊接组合 | STABILIZER BAR | 1 | F06 | CF800-2
2 | 901-06.00.03 | 9010-060003 | 橡胶支座 | RUBBER SUPPORT | 2 | F06 | CF800-2
3 | 901-06.00.02 | 9010-060002 | 平衡杆压盖 | GLAND COVER | 2 | F06 | CF800-2
4 | GB5789 M8×12 | 30006-080012840 | 螺栓 | BOLT M8×12 | 4 | F06 | CF800-2
5 | 901-06.08.00 | 9010-060800-1000 | 右球销组合 | BALL PIN （RH） | 1 | F06 | CF800-2
5 | 901-06.08.00 | 9010-060800-20000 | 右球销组合 | BALL PIN （RH） | 1 | F06 | CF800-2
6 | GB6187 M10×1.25 | 30204-102840 | 自锁螺母 | LOCK NUT | 20 | F06 | CF800-2
7 | GB5789 M10×1.25×140 | 30006-102140840 | 螺栓 | BOLT，M10×1.25×140 | 4 | F06 | CF800-2
7 | GB5789 M10×1.25×100 | 30006-102100840 | 螺栓 | BOLT，M10×1.25×10 | 4 | F06 | CF800-2
8 | 401B-060001 | 401B-060001 | 后摇臂轴套 | BUSH, REAR ROCKER ARM | 4 | F06 | CF800-2
9 | 401B-050201 | 401B-050001 | 减震器轴套 | SPACER,SHOCK ABSORBER | 4 | F06 | CF800-2
9 | 401B-050201 | 401B-050001-10000 | 减震器轴套 | SPACER,SHOCK ABSORBER | 4 | F06 | CF800-2
10 | GB5789 M10×1.25×70 | 30006-102070840 | 螺栓 | BOLT，M10×1.25×70 | 8 | F06 | CF800-2
11 | 901-05.00.03 | 9010-050003 | 缓冲套护盖 | CAP, BUFFERING COLLAR | 16 | F06 | CF800-2
12 | 901-05.05.00 | 9010-050500 | 缓冲套组合 | BUFFERING COLLAR | 8 | F06 | CF800-2
13 | 7020-060002 | 7020-060002 | 右后悬挂护板 | REAR SUSPENSION FENDER,RH | 1 | F06 | CF800-2
13 | 901-04.00.22 | 9010-040022 | 右后悬挂挡泥板 | REAR SUSPENSION FENDER,RH | 1 | F06 | CF800-2
14 | GB5789 M6×16 | 30006-060016840 | 螺栓 | BOLT M6X16 | 4 | F06 | CF800-2
15 | 7020-060001 | 7020-060001 | 左后悬挂护板 | REAR SUSPENSION FENDER,LH | 1 | F06 | CF800-2
15 | 901-04.00.21 | 9010-040021 | 左后悬挂挡泥板 | REAR SUSPENSION FENDER,LH | 1 | F06 | CF800-2
16 | 901-06.07.00 | 9010-060700-1000 | 左球销组合 | BALL PIN （LH） | 1 | F06 | CF800-2
16 | 901-06.07.00 | 9010-060700-20000 | 左球销组合 | BALL PIN （LH） | 1 | F06 | CF800-2
17 | 7020-060401 | 7020-060401 | 左后下摇臂 | REAR UPPER ARM, LH | 1 | F06 | CF800-2
17 | 7020-060401 | 7020-060401-10000 | 左后下摇臂 | REAR UPPER ARM, LH | 1 | F06 | CF800-2
17 | 901-06.04.00 | 9010-060400 | 左后下摇臂焊接组合 | REAR UPPER ARM, LH | 1 | F06 | CF800-2
17 | 901-06.04.00 | 9010-060400-10000 | 左后下摇臂焊接组合 | REAR UPPER ARM, LH | 1 | F06 | CF800-2
18 | 901-06.09.00 | 9010-060900 | 防尘盖 | DUST CAP | 8 | F06 | CF800-2
19 | 901-06.00.10 | 9010-0600A0 | 后轮轴支座组件 | HOLDER UNIT，REAR WHEEL SHAFT | 2 | F06 | CF800-2
20 | GB1152 M6 | 3120100 | 油杯 | OIL CUP | 4 | F06 | CF800-2
21 | DAC3055W | 30499-03080 | 轮毂轴承 | BEARING, HUB | 2 | F06 | CF800-2
22 | GB893.1 55 | 30800-05505 | 孔用弹性挡圈 | CIRCLIP | 2 | F06 | CF800-2
23 | 901-06.00.05 | 9010-060005 | 中间套 | MIDDLE SPACER | 4 | F06 | CF800-2
24 | 901-06.00.04 | 9010-060004 | 衬套 | WASHER | 8 | F06 | CF800-2
25 | 7020-060600 | 7020-060600 | 后减震器总成 | REAR SHOCK ABSORBER | 2 | F06 | CF800-2
25 | 7020-061600 | 7020-061600-1000 | 后减震器总成 | REAR SHOCK ABSORBER | 2 | F06 | CF800-2
25 | 7020-061600 | 7020-061600-20000 | 后减震器总成 | REAR SHOCK ABSORBER | 2 | F06 | CF800-2
25 | 7020-061600 | 7020-061600-30000 | 后减震器总成 | REAR SHOCK ABSORBER | 2 | F06 | CF800-2
25 | 7020-061600 | 401B-060500 | 后减震器总成 | REAR SHOCK ABSORBER | 2 | F06 | CF800-2
26 | GB5789 M10×1.25×50 | 30006-102050840 | 螺栓 | BOLT，M10×1.25×50 | 4 | F06 | CF800-2
27 | 401B-060301 | 401B-060301 | 左后上摇臂 | REAR UPPER ARM, LH | 1 | F06 | CF800-2
27 | 401B-060301 | 401B-060301-00001 | 左后上摇臂 | REAR UPPER ARM, LH | 1 | F06 | CF800-2
27 | 901-06.03.00 | 9010-060300 | 左后上摇臂焊接组合 | REAR UPPER ARM, LH | 1 | F06 | CF800-2
27 | 901-06.03.00 | 9010-060300-10000 | 左后上摇臂焊接组合 | REAR UPPER ARM, LH | 1 | F06 | CF800-2
28 | 7020-060201 | 7020-060201 | 右后下摇臂 | REAR LOWER ARM, RH | 1 | F06 | CF800-2
28 | 7020-060201 | 7020-060201-10000 | 右后下摇臂 | REAR LOWER ARM, RH | 1 | F06 | CF800-2
28 | 901-06.02.00 | 9010-060200 | 右后下摇臂焊接组合 | REAR LOWER ARM, RH | 1 | F06 | CF800-2
28 | 901-06.02.00 | 9010-060200-10000 | 右后下摇臂焊接组合 | REAR LOWER ARM, RH | 1 | F06 | CF800-2
29 | 401B-060101 | 401B-060101 | 右后上摇臂 | REAR UPPER ARM, RH | 1 | F06 | CF800-2
29 | 401B-060101 | 401B-060101-00001 | 右后上摇臂 | REAR UPPER ARM, RH | 1 | F06 | CF800-2
29 | 901-06.01.00 | 9010-060100 | 右后上摇臂焊接组合 | REAR UPPER ARM, RH | 1 | F06 | CF800-2
29 | 901-06.01.00 | 9010-060100-10000 | 右后上摇臂焊接组合 | REAR UPPER ARM, RH | 1 | F06 | CF800-2
30 | GB5789 M10×1.25×70 | 30006-102070840 | 螺栓 | BOLT，M10×1.25×70 | 2 | F06 | CF800-2
30 | GB5789 M10×1.25×50 | 30006-102050840 | 螺栓 | BOLT，M10×1.25×50 | 2 | F06 | CF800-2
1 | GB/T2979 | 30703-1405 | 前轮胎 | FRONT TIRE | 2 | F07(USA) | CF800-2
2 | GB/T2979 | 9010-040028-1000 | 钢轮辋装饰盖 | STEEL RIM CAP | 2 | F07(USA) | CF800-2
2 | 9050-040036-1 | 9050-040036-1000 | 铝轮辋装饰盖 | ALUM. RIM CAP | 2 | F07(USA) | CF800-2
2 | 7020-070101-1 | 7020-070101-1000 | 铝轮辋装饰盖 | DECO CAP,RAM | 2 | F07(USA) | CF800-2
2 |  | 9060-040035 | 钢轮辋装饰盖 | STEEL RIM CAP | 2 | F07(USA) | CF800-2
2 |  | 7020-070101-1B500 | 铝轮辋装饰盖 | DECO CAP,RAM | 2 | F07(USA) | CF800-2
3 | GB/T91 | 30903-0504000 | 开口销 | SPLIT PIN | 2 | F07(USA) | CF800-2
4 | GB/T9459 | 30219-247810 | 螺母 | NUT | 2 | F07(USA) | CF800-2
5 | GB/T97.1 | 30306-240810 | 垫圈 | WASHER | 2 | F07(USA) | CF800-2
6 | 901-07.00.02A | 9010-070002 | 轮辋安装螺母 | NUT,RIM | 8 | F07(USA) | CF800-2
6 | 901-07.00.02A | 9010-070002-A000 | 轮辋安装螺母 | NUT,RIM | 8 | F07(USA) | CF800-2
7 | 5190-070030-1 | 5190-070030-1000 | 气门嘴 | VALVE,INFLATION | 2 | F07(USA) | CF800-2
8 | 9060-070100 | 9060-070100 | 前轮辋 | FRONT RIM | 2 | F07(USA) | CF800-2
8 | 9060-070100 | 9060-070100-1000 | 前轮辋 | FRONT RIM | 2 | F07(USA) | CF800-2
8 | 903-07.01.00B | 9030-070100-B000 | 前轮辋 | FRONT ALUM. RIM | 2 | F07(USA) | CF800-2
8 | 903-07.01.00B | 9030-070100-D000 | 前轮辋 | FRONT ALUM. RIM | 2 | F07(USA) | CF800-2
8 |  | 9010-070100-1000 | 前轮辋 | FRONT ALUM. RIM | 2 | F07(USA) | CF800-2
8 | 901-07.01.00 | 9010-070100 | 前轮辋 | FRONT STEEL RIM | 2 | F07(USA) | CF800-2
8 | 901-07.01.00 | 9010-070100-B000 | 前轮辋 | FRONT STEEL RIM | 2 | F07(USA) | CF800-2
8 | 9030-070100-20000 | 9030-070100-20000 | 前轮辋 | FRONT ALUM RIM | 2 | F07(USA) | CF800-2
8 | 9030-070100-E0000 | 9030-070100-E0000 | 前轮辋 | FRONT ALUM RIM | 2 | F07(USA) | CF800-2
8 |  | 9060-070100-30001 | 前轮辋 | FRONT STEEL RIM | 2 | F07(USA) | CF800-2
8 |  | 9SW0-070100 | 前轮辋 | FRONT STEEL RIM | 2 | F07(USA) | CF800-2
8 |  | 9SW0-070100-0E800 | 前轮辋 | FRONT STEEL RIM | 2 | F07(USA) | CF800-2
9 | 9010-070001-1 | 9010-070001-1000 | 前轮安装支架 | HUB,FRONT WHEEL | 2 | F07(USA) | CF800-2
10 | 901-07.02.01 | 9010-070201 | 前轮支架螺栓 | BOLT，FRONT HUB | 8 | F07(USA) | CF800-2
11 | 901-08.00.01 | 7020-080001 | 前制动盘 | FRONT BRAKE DISC | 2 | F07(USA) | CF800-2
11 | 901-08.00.01 | 7020-080001-1000 | 前制动盘 | FRONT BRAKE DISC | 2 | F07(USA) | CF800-2
12 | 901-08.00.03 | 9010-080003 | 前制动盘螺栓 | BOLT ，FRONT BRAKE DISC | 8 | F07(USA) | CF800-2
1 | GB/T2979 | 30703-1232 | ATV前轮胎 | FRONT TIRE | 2 | F07(EURO) | CF800-2
1 | GB/T2979 | 30703-1403 | 前轮胎 | FRONT TIRE | 2 | F07(EURO) | CF800-2
1 | GB/T2979 | 30703-1417 | 前轮胎 | FRONT TIRE | 2 | F07(EURO) | CF800-2
2 | GB/T2979 | 9010-040028-1000 | 钢轮辋装饰盖 | STEEL RIM CAP | 2 | F07(EURO) | CF800-2
2 | 9050-040036-1 | 9050-040036-1000 | 铝轮辋装饰盖 | ALUM. RIM CAP | 2 | F07(EURO) | CF800-2
2 | 7020-070101-1 | 7020-070101-1000 | 铝轮辋装饰盖 | DECO CAP,RAM | 2 | F07(EURO) | CF800-2
2 |  | 9060-040035 | 钢轮辋装饰盖 | STEEL RIM CAP | 2 | F07(EURO) | CF800-2
2 |  | 7020-070101-1B500 | 铝轮辋装饰盖 | DECO CAP,RAM | 2 | F07(EURO) | CF800-2
3 | GB/T91 | 30903-0504000 | 开口销 | SPLIT PIN | 2 | F07(EURO) | CF800-2
4 | GB/T9459 | 30219-247810 | 螺母 | NUT | 2 | F07(EURO) | CF800-2
5 | GB/T97.1 | 30306-240810 | 垫圈 | WASHER | 2 | F07(EURO) | CF800-2
6 | 901-07.00.02A | 9010-070002 | 轮辋安装螺母 | NUT,RIM | 8 | F07(EURO) | CF800-2
6 | 901-07.00.02A | 9010-070002-A000 | 轮辋安装螺母 | NUT,RIM | 8 | F07(EURO) | CF800-2
7 | 5190-070030-1 | 5190-070030-1000 | 气门嘴 | VALVE,INFLATION | 2 | F07(EURO) | CF800-2
8 | 9060-070100 | 9060-070100 | 前轮辋 | FRONT RIM | 2 | F07(EURO) | CF800-2
8 | 9060-070100 | 9060-070100-1000 | 前轮辋 | FRONT RIM | 2 | F07(EURO) | CF800-2
8 | 903-07.01.00B | 9030-070100-B000 | 前轮辋 | FRONT ALUM. RIM | 2 | F07(EURO) | CF800-2
8 | 903-07.01.00B | 9030-070100-D000 | 前轮辋 | FRONT ALUM. RIM | 2 | F07(EURO) | CF800-2
8 |  | 9010-070100-1000 | 前轮辋 | FRONT ALUM. RIM | 2 | F07(EURO) | CF800-2
8 | 901-07.01.00 | 9010-070100 | 前轮辋 | FRONT STEEL RIM | 2 | F07(EURO) | CF800-2
8 | 901-07.01.00 | 9010-070100-B000 | 前轮辋 | FRONT STEEL RIM | 2 | F07(EURO) | CF800-2
8 | 9030-070100-20000 | 9030-070100-20000 | 前轮辋 | FRONT ALUM RIM | 2 | F07(EURO) | CF800-2
8 | 9030-070100-E0000 | 9030-070100-E0000 | 前轮辋 | FRONT ALUM RIM | 2 | F07(EURO) | CF800-2
8 |  | 9060-070100-30001 | 前轮辋 | FRONT STEEL RIM | 2 | F07(EURO) | CF800-2
8 |  | 9SW0-070100 | 前轮辋 | FRONT STEEL RIM | 2 | F07(EURO) | CF800-2
8 |  | 9SW0-070100-0E800 | 前轮辋 | FRONT STEEL RIM | 2 | F07(EURO) | CF800-2
9 | 9010-070001-1 | 9010-070001-1000 | 前轮安装支架 | HUB,FRONT WHEEL | 2 | F07(EURO) | CF800-2
10 | 901-07.02.01 | 9010-070201 | 前轮支架螺栓 | BOLT，FRONT HUB | 8 | F07(EURO) | CF800-2
11 | 901-08.00.01 | 7020-080001 | 前制动盘 | FRONT BRAKE DISC | 2 | F07(EURO) | CF800-2
11 | 901-08.00.01 | 7020-080001-1000 | 前制动盘 | FRONT BRAKE DISC | 2 | F07(EURO) | CF800-2
12 | 901-08.00.03 | 9010-080003 | 前制动盘螺栓 | BOLT ，FRONT BRAKE DISC | 8 | F07(EURO) | CF800-2
1 | 7020-080100 | 7020-080100 | 液压制动组合 | HYDRAULIC BRAKE ASSY | 1 | F08 | CF800-2
1 |  | 7020-080100-2000 | 液压制动组合 | HYDRAULIC BRAKE ASSY | 1 | F08 | CF800-2
1 |  | 7020-080100-3000 | 液压制动组合 | HYDRAULIC BRAKE ASSY | 1 | F08 | CF800-2
1 |  | 7020-080100-30001 | 液压制动组合 | HYDRAULIC BRAKE ASSY | 1 | F08 | CF800-2
1 |  | 7020-080100-4000 | 液压制动组合 | HYDRAULIC BRAKE ASSY | 1 | F08 | CF800-2
1 |  | 7020-080100-40001 | 液压制动组合 | HYDRAULIC BRAKE ASSY | 1 | F08 | CF800-2
1 |  | 7020-080100-5000 | 液压制动组合 | HYDRAULIC BRAKE ASSY | 1 | F08 | CF800-2
1 |  | 7020-080100-50001 | 液压制动组合 | HYDRAULIC BRAKE ASSY | 1 | F08 | CF800-2
2 | 901-08.07.00 | 9010-080700 | 前制动左钳体 | LEFT CALIPER，FRONT BRAKE | 1 | F08 | CF800-2
3 | 901-08.08.10 | 9010-080810 | 前制动片 | FRONT BRAKE PAD | 2 | F08 | CF800-2
3 | 901-08.08.10 | 9010-0808A0 | 前制动片组合 | FRONT BRAKE PAD | 2 | F08 | CF800-2
3 | 901-08.08.10 | 9010-0808B0 | 前制动片组合 | FRONT BRAKE PAD | 2 | F08 | CF800-2
4 | 901-08.01.90 | 9010-080190 | 前钳体手刹油管 | FLUID HOSE, FRONT CALIPER | 4 | F08 | CF800-2
5 | 901-08.08.00 | 9010-080800 | 前制动右钳体 | RIGHT CALIPER，FRONT BRAKE | 1 | F08 | CF800-2
6 | 7020-080140 | 7020-080140 | 手刹泵油管 | FLUID HOSE, HAND BRAKE | 1 | F08 | CF800-2
7 | 7020-080130 | 7020-080130 | 主泵前制动油管 | FLUID HOSE, FRONT BRAKE | 1 | F08 | CF800-2
8 | 7020-080110 | 7020-080110 | 主泵组合 | MASTER CYLINDER, PEDAL BRAKE | 1 | F08 | CF800-2
9 | 901-08.06.00 | 9010-080600 | 前制动手刹泵 | MASTER CYLINDER, FRONT BRAKE | 1 | F08 | CF800-2
10 | 901-08.06.09 | 9010-080609 | 前制动开关 | SWITCH, FRONT BRAKE | 1 | F08 | CF800-2
11 | 901-08.06.00 | 9010-080601 | 前制动手刹柄 | LEVER, FRONT BRAKE | 1 | F08 | CF800-2
12 | 7020-080103 | 7020-080103 | 油杯管1 | HOSE 1, FLUID RESERVOIR | 1 | F08 | CF800-2
13 | 901-08.05.10 | 9010-080510 | 后制动片 | REAR BRAKE PAD | 1 | F08 | CF800-2
13 | 901-08.05.10 | 9010-0805A0 | 后制动片组合 | REAR BRAKE PAD COMP. | 1 | F08 | CF800-2
13 | 901-08.05.10 | 9010-0805B0 | 后制动片组合 | REAR BRAKE PAD COMP. | 1 | F08 | CF800-2
14 | 901-08.05.00 | 9010-080500 | 后制动钳 | REAR BRAKE CALIPER | 1 | F08 | CF800-2
15 | 7020-080120 | 7020-080120 | 主泵后制动油管 | FLUID HOSE, REAR BRAKE | 1 | F08 | CF800-2
16 | 7020-150500 | 7020-080160 | 后制动开关 | SWITCH, REAR BRAKE | 1 | F08 | CF800-2
17 | GB97.1 10 | 30300-100142 | 垫圈 | WASHER | 2 | F08 | CF800-2
18 | GB70.1 M10×1.25×20 | 30102-102020840 | 内六角螺钉 | INNER HEX SCREW | 2 | F08 | CF800-2
19 | GB5789 M6×12 | 30006-060012840 | 螺栓 | BOLT M6×12 | 6 | F08 | CF800-2
20 | GB5789 M8×25 | 30006-080025840 | 螺栓 | BOLT M8×25 | 2 | F08 | CF800-2
21 | GB894.1 14 | 30801-01405 | 挡圈 | RETAINER | 1 | F08 | CF800-2
22 | 7020-080210 | 7020-080210 | 脚刹踏杆焊接组合 | PEDAL, BRAKE | 1 | F08 | CF800-2
23 | GB95.1 14 | 30304-140440 | 垫圈 | WASHER | 1 | F08 | CF800-2
24 | GB5789 M6×55 | 30006-060055840 | 螺栓 | BOLT M6×55 | 1 | F08 | CF800-2
25 | GB5789 M8×16 | 30006-080016840 | 螺栓 | BOLT M8×16 | 4 | F08 | CF800-2
25 | GB5789 M8×16 | 30006-080020840 | 螺栓 | BOLT M8×20 | 4 | F08 | CF800-2
26 | 901-08.01.04 | 9010-080104 | 卡圈 | CIRCLIP | 4 | F08 | CF800-2
27 | 7020-080150 | 7020-080150-1000 | 油杯组件 | FLUID RESERVOIR | 1 | F08 | CF800-2
28 | 901-08.01.01B | 9010-080101-B000 | 过油螺栓 | BOLT, FLUID BYPASS | 13 | F08 | CF800-2
29 | 901-08.01.02B | 901B-080102 | 垫圈 | WASHER | 28 | F08 | CF800-2
30 | 901-08.04.05 | 9010-080405 | 管卡 | CLAMP | 4 | F08 | CF800-2
31 | 7020-080104 | 7020-080104 | 油杯管2 | HOSE 2, FLUID RESERVOIR | 1 | F08 | CF800-2
1 | A000-040703 | A000-040703 | 内六角螺钉M6×20 | HEX SCREW M6×20 | 2 | F10-1(USA) | CF800-2
2 | GB96 8 | 30305-080142 | 大垫圈 | BIG WASHER | 2 | F10-1(USA) | CF800-2
3 | 7020-100203 | 7020-100203 | 右护手罩 | HAND PROTECTOR, RH | 1 | F10-1(USA) | CF800-2
4 | 806-10.00.01 | 8060-100001 | 左握把 | LEFT GRIP | 2 | F10-1(USA) | CF800-2
5 | 7020-100204 | 7020-100204 | 护手罩夹箍 | CLAMP, HAND PROTECTOR | 2 | F10-1(USA) | CF800-2
6 | 7020-160700 | 7020-160700 | 右手把开关总成 | HANDLEBAR SWITCH, RH | 1 | F10-1(USA) | CF800-2
6 | 7020-160700 | 7020-160700-1000 | 右手把开关总成 | HANDLEBAR SWITCH, RH | 1 | F10-1(USA) | CF800-2
7 | 7020-200300 | 7020-200300 | 右后视镜 | REAR VIEW MIRROR,RH | 1 | F10-1(USA) | CF800-2
8 | 7020-100510 | 7020-100510 | 油门拉索 | CABLE, THROTTLE | 1 | F10-1(USA) | CF800-2
9 | 7020-100100 | 7020-100100 | 方向把组件 | HANDLEBAR | 1 | F10-1(USA) | CF800-2
9 | 7020-101100 | 7020-101100 | 方向把组件 | HANDLEBAR | 1 | F10-1(USA) | CF800-2
10 | GB845 ST4.8×16 | 30110-480160040 | 自攻螺钉 | TAPPING SCREWST4.8×16 | 2 | F10-1(USA) | CF800-2
11 | 7020-150710 | 7020-150710 | 绞盘控制开关 | SWITCH, WINCH | 1 | F10-1(USA) | CF800-2
12 | GB5789 M6×12 | 30006-060010840 | 螺栓 | BOLT M6×10 | 1 | F10-1(USA) | CF800-2
13 | 901-08.02.50 | 9010-080250 | 联动手刹手柄 | BRAKE LEVER COMP. | 1 | F10-1(USA) | CF800-2
13 | 901-08.02.50 | 9010-080250-1000 | 联动手刹手柄 | BRAKE LEVER COMP. | 1 | F10-1(USA) | CF800-2
14 | 7020-160600 | 7020-160600-1000 | 左手把开关总成 | HANDLEBAR SWITCH (LH) | 1 | F10-1(USA) | CF800-2
14 | 7020-160600 | 7020-160600-3000 | 左手把开关总成 | HANDLEBAR SWITCH (LH) | 1 | F10-1(USA) | CF800-2
15 | 7020-200200 | 7020-200200 | 左后视镜 | REAR VIEW MIRROR,LH | 1 | F10-1(USA) | CF800-2
16 | 7020-100202 | 7020-100202 | 左护手罩 | HAND PROTECTOR, LH | 1 | F10-1(USA) | CF800-2
17 | GB9074.1 M6×16 | 30112-060016440 | 组合螺钉 | SCREW M6×16 | 2 | F10-1(USA) | CF800-2
18 | GB6170 M6 | 30200-060840 | 螺母 | NUT M6 | 2 | F10-1(USA) | CF800-2
19 | 7020-100201 | 7020-100201 | 方向把上罩 | COVER, HANDLEBAR | 1 | F10-1(USA) | CF800-2
19 | 7020-100205 | 7020-100205 | 方向把上罩 | COVER, HANDLEBAR | 1 | F10-1(USA) | CF800-2
20 | 50204000050 | 5020-040049 | 夹板ST4.8 | CLAMP ST4.8 | 2 | F10-1(USA) | CF800-2
21 | 9060-190001 | 9060-190001 | 春风圆标58×49 | CFMOTO LOGO | 1 | F10-1(USA) | CF800-2
21 | 7020-190206 | 7020-190206 | CFMOTO小硬标 | SMALL CFMOTO LOGO | 1 | F10-1(USA) | CF800-2
22 | 7020-080230 | 7020-080230 | 后刹联动拉索 | CABLE, REAR BRAKE | 1 | F10-1(USA) | CF800-2
23 | GB882 6×20 | 30904-0602010 | 销轴 | SHAFT, PIN | 1 | F10-1(USA) | CF800-2
24 | GB97.1 6 | 30306-060142 | 垫圈 | WASHER | 1 | F10-1(USA) | CF800-2
25 | GB91 1.6×20 | 30903-0162040 | 开口销 | COTTER PIN | 1 | F10-1(USA) | CF800-2
26 | 901-08.02.51 | 9010-080251 | 手柄 | BRAKE LEVER | 1 | F10-1(USA) | CF800-2
27 | GB/T6187 M6 | 30204-060840 | 螺母 | NUT M6 | 1 | F10-1(USA) | CF800-2
28 | GB/T5789 M6×22 | 30006-060022840 | 螺栓 | BOLT M6×22 | 2 | F10-1(USA) | CF800-2
1 | A000-040703 | A000-040703 | 内六角螺钉M6×20 | HEX SCREW M6×20 | 2 | F10-1(EURO) | CF800-2
2 | GB96 8 | 30305-080142 | 大垫圈 | BIG WASHER | 2 | F10-1(EURO) | CF800-2
3 | 7020-100203 | 7020-100203 | 右护手罩 | HAND PROTECTOR, RH | 1 | F10-1(EURO) | CF800-2
4 | 806-10.00.01 | 8060-100001 | 左握把 | LEFT GRIP | 2 | F10-1(EURO) | CF800-2
5 | 7020-100204 | 7020-100204 | 护手罩夹箍 | CLAMP, HAND PROTECTOR | 2 | F10-1(EURO) | CF800-2
6 | 7020-160700 | 7020-160700 | 右手把开关总成 | HANDLEBAR SWITCH, RH | 1 | F10-1(EURO) | CF800-2
6 |  | 7020-160700-1000 | 右手把开关总成 | HANDLEBAR SWITCH, RH | 1 | F10-1(EURO) | CF800-2
7 | 7020-200300 | 7020-200300 | 右后视镜 | REAR VIEW MIRROR,RH | 1 | F10-1(EURO) | CF800-2
8 | 7020-100510 | 7020-100510 | 油门拉索 | CABLE, THROTTLE | 1 | F10-1(EURO) | CF800-2
9 | 7020-100100 | 7020-100100 | 方向把组件 | HANDLEBAR | 1 | F10-1(EURO) | CF800-2
9 | 7020-101100 | 7020-101100 | 方向把组件 | HANDLEBAR | 1 | F10-1(EURO) | CF800-2
10 | GB845 ST4.8×16 | 30110-480160040 | 自攻螺钉 | TAPPING SCREWST4.8×16 | 2 | F10-1(EURO) | CF800-2
11 | 7020-150710 | 7020-150710 | 绞盘控制开关 | SWITCH, WINCH | 1 | F10-1(EURO) | CF800-2
12 | GB5789 M6×12 | 30006-060010840 | 螺栓 | BOLT M6×10 | 1 | F10-1(EURO) | CF800-2
13 | 901-08.02.50 | 9010-080250 | 联动手刹手柄 | LEVER，INTERLOCKING BRAKE | 1 | F10-1(EURO) | CF800-2
13 | 901-08.02.50 | 9010-080250-1000 | 联动手刹手柄 | LEVER，INTERLOCKING BRAKE | 1 | F10-1(EURO) | CF800-2
14 | 7020-160600 | 7020-160600 | 左手把开关总成 | HANDLEBAR SWITCH (LH) | 1 | F10-1(EURO) | CF800-2
14 |  | 7020-160600-2000 | 左手把开关总成 | HANDLEBAR SWITCH (LH) | 1 | F10-1(EURO) | CF800-2
15 | 7020-200200 | 7020-200200 | 左后视镜 | REAR VIEW MIRROR,LH | 1 | F10-1(EURO) | CF800-2
16 | 7020-100202 | 7020-100202 | 左护手罩 | HAND PROTECTOR, LH | 1 | F10-1(EURO) | CF800-2
17 | GB9074.1 M6×16 | 30112-060016440 | 组合螺钉 | SCREW M6×16 | 2 | F10-1(EURO) | CF800-2
18 | GB6170 M6 | 30200-060840 | 螺母 | NUT M6 | 2 | F10-1(EURO) | CF800-2
19 | 7020-100201 | 7020-100201 | 方向把上罩 | COVER, HANDLEBAR | 1 | F10-1(EURO) | CF800-2
19-1 | 7020-100205 | 7020-100205 | 方向把上罩 | COVER, HANDLEBAR | 1 | F10-1(EURO) | CF800-2
20 | 50204000050 | 5020-040049 | 夹板ST4.8 | CLAMP ST4.8 | 2 | F10-1(EURO) | CF800-2
21 | 9060-190001 | 9060-190001 | 春风圆标58×49 | CFMOTO LOGO | 1 | F10-1(EURO) | CF800-2
21-1 | 7020-190206 | 7020-190206 | CFMOTO小硬标 | SMALL CFMOTO LOGO | 1 | F10-1(EURO) | CF800-2
22 | 7020-080230 | 7020-080230 | 后刹联动拉索 | CABLE, REAR BRAKE | 1 | F10-1(EURO) | CF800-2
22-1 | 7020-080230 | 7020-080230-1000 | 联动限位拉索 | CABLE, REAR BRAKE | 1 | F10-1(EURO) | CF800-2
23 | GB882 6×20 | 30904-0602010 | 销轴 | SHAFT, PIN | 1 | F10-1(EURO) | CF800-2
24 | GB97.1 6 | 30306-060142 | 垫圈 | WASHER | 1 | F10-1(EURO) | CF800-2
25 | GB91 1.6×20 | 30903-0162040 | 开口销 | COTTER PIN | 1 | F10-1(EURO) | CF800-2
26 | 901-08.02.51 | 9010-080251 | 手柄 | BRAKE LEVER | 1 | F10-1(EURO) | CF800-2
27 | GB/T6187 M6 | 30204-060840 | 螺母 | NUT M6 | 1 | F10-1(EURO) | CF800-2
28 | GB/T5789 M6×22 | 30006-060022840 | 螺栓 | BOLT M6×22 | 2 | F10-1(EURO) | CF800-2
29 | GB/T5789 M6×22 | 8050-080301-1000 | 后视镜安装座 | MOUNTING SEAT, REAR VIEW MIRROR | 1 | F10-1(EURO) | CF800-2
1 | GB5789 M8×55 | 30006-080055840 | 螺栓 | BOLT M8×55 | 4 | F10-2 | CF800-2
2 | 901-03.00.06 | 9010-030006 | 方向把铝盖 | ALUM. COVER, HANDLEBAR | 4 | F10-2 | CF800-2
3 | 901-10.04.04 | 9010-100404 | 密封圈 | SEAL RING | 2 | F10-2 | CF800-2
3 | 901-10.04.04 | 30502-032800N | O形圈 | O-RING | 2 | F10-2 | CF800-2
4 | GB5782 M8×60 | 30003-080060840 | 螺栓 | BOLT M8×60 | 2 | F10-2 | CF800-2
5 |  | 7020-100310 | 转向轴焊接组合 | STEERING STEM ASSY | 1 | F10-2 | CF800-2
5 |  | 7020-100310-00001 | 转向轴焊接组合 | STEERING STEM ASSY | 1 | F10-2 | CF800-2
6 | CF250T-500019-1 | 8010-000005-1000 | 凸缘螺栓M6×17 | BOLT M6×17 | 2 | F10-2 | CF800-2
6 | CF250T-500019-1 | 7020-100001 | 螺栓M8×22 | BOLT M8×22 | 2 | F10-2 | CF800-2
7 | 7020-100301 | 7020-100301 | 转向轴承座 | BEARING SEAT, STEERING | 1 | F10-2 | CF800-2
8 | GB6187 M6 | 30204-060840 | 螺母 | NUT M6 | 2 | F10-2 | CF800-2
9 | GB91 2.0×16 | 30903-0201640 | 开口销 | COTTER PIN | 4 | F10-2 | CF800-2
9 | GB91 2.0×16 | 30903-0251640 | 开口销 | COTTER PIN | 4 | F10-2 | CF800-2
10 | GB9457 M10×1.25 | 9010-100002 | 螺母 | NUT M10×1.25 | 4 | F10-2 | CF800-2
11 | GB97.1 10 | 30306-100142 | 垫圈 | WASHER | 2 | F10-2 | CF800-2
12 | 901-10.05.30 | 9010-100530 | 转向拉杆 | STEERING TIE-ROD | 2 | F10-2 | CF800-2
12 | 901-10.05.30 | 9010-100530-20000 | 转向拉杆 | STEERING TIE-ROD | 2 | F10-2 | CF800-2
13 | 901-10.04.00 | 9010-1004A0 | 转向轴支撑套组合 | BUSHING, STEERING STEM | 1 | F10-2 | CF800-2
13 | 901-10.04.00 | 7020-1006A0 | 转向轴支撑套组合 | BUSHING, STEERING STEM | 1 | F10-2 | CF800-2
14 |  | 7020-100603 | 锁止片 | LOCKING PIECE | 1 | F10-2 | CF800-2
15 |  | 7020-100610 | 衬板组合 | LINER PLATE SET | 1 | F10-2 | CF800-2
15 |  | 7020-100610-1000 | 衬板组合 | LINER PLATE SET | 1 | F10-2 | CF800-2
16 |  | 7020-100604 | 衬套 | BUSH | 2 | F10-2 | CF800-2
16 |  | 7020-100604-00001 | 衬套 | BUSH | 2 | F10-2 | CF800-2
17 |  | 7020-100601 | 转向轴球面外套 | OUTER BUSH, STEERING SHAFT SPHERICAL | 2 | F10-2 | CF800-2
17 |  | 7020-100601-00001 | 转向轴球面外套 | OUTER BUSH, STEERING SHAFT SPHERICAL | 2 | F10-2 | CF800-2
18 |  | 7020-100602 | 转向轴球面内套 | INNER BUSH,STEERING SHAFT SPHERICAL | 2 | F10-2 | CF800-2
19 |  | 7020-100600 | 外球面球轴承 | BEARING,STEERING STEM | 1 | F10-2 | CF800-2
1 |  | 30006-080055840 | 螺栓 | BOLT M8×20 | 4 | F10-3(2014) | CF800-2
2 |  | 9010-030006 | 方向把铝盖 | ALUM. COVER, HANDLEBAR | 4 | F10-3(2014) | CF800-2
3 |  | 7020-100320-10000 | EPS转向轴焊接组合 | EPS STEERING STEM ASSY | 1 | F10-3(2014) | CF800-2
4 |  | 30502-032800N | O形圈 | O-RING | 2 | F10-3(2014) | CF800-2
5 |  | 7020-100602 | 转向轴球面内套 | INNER BUSH,STEERING SHAFT SPHERICAL | 2 | F10-3(2014) | CF800-2
6 |  | 7020-100601 | 转向轴球面外套 | OUTER BUSH, STEERING SHAFT SPHERICAL | 2 | F10-3(2014) | CF800-2
7 |  | 7020-100610 | 衬板组合 | LINKING PLATE ASSY | 1 | F10-3(2014) | CF800-2
7 |  | 7020-100610-1000 | 衬板组合 | LINKING PLATE SET | 1 | F10-3(2014) | CF800-2
8 |  | 7020-100603 | 锁止片 | LOCK WASHER | 1 | F10-3(2014) | CF800-2
9 |  | 30003-080075840 | 螺栓 | BOLT M8×20 | 2 | F10-3(2014) | CF800-2
10 |  | 7020-100604 | 衬套 | COLLAR, HOLDER UNIT | 2 | F10-3(2014) | CF800-2
11 |  | 7020-1006A0 | 转向轴支承套组件 | BUSHING, STEERING STEM | 1 | F10-3(2014) | CF800-2
12 |  | 30303-080142 | 垫圈 | WASHER 6 | 3 | F10-3(2014) | CF800-2
13 |  | 30004-080030840 | 螺栓 | BOLT M8×20 | 2 | F10-3(2014) | CF800-2
14 |  | 9CR6-103300-10000 | EPS驱动器 | EPS DRIVER | 1 | F10-3(2014) | CF800-2
15 |  | 30006-080020810 | 螺栓 | BOLT M8×20 | 4 | F10-3(2014) | CF800-2
16 |  | 30006-103020840 | 螺栓 | BOLT M8×20 | 4 | F10-3(2014) | CF800-2
17 |  | 30006-080035810 | 螺栓 | BOLT M8×20 | 1 | F10-3(2014) | CF800-2
18 |  | 9CR6-103002 | EPS转向摇臂 | EPS STEERING ARM ASSY | 1 | F10-3(2014) | CF800-2
19-1 |  | 9010-100530 | 转向拉杆 | STEERING TIE-ROD | 2 | F10-3(2014) | CF800-2
19-2 |  | 9010-100530-1000 | 转向拉杆 | STEERING TIE-ROD | 2 | F10-3(2014) | CF800-2
20 |  | 30306-100142 | 垫圈 | WASHER 6 | 2 | F10-3(2014) | CF800-2
21 |  | 9010-100002 | 1型六角开槽螺母 | NUT M10×1.25 | 4 | F10-3(2014) | CF800-2
22 |  | 30903-0201640 | 开口销 | COTTER PIN | 4 | F10-3(2014) | CF800-2
23 |  | 9CR6-103001 | EPS安装板 | EPS MOUNTING PLATE | 1 | F10-3(2014) | CF800-2
24 |  | 9CR6-103200 | 转向轴万向节 | UNIVERSAL JOINT,STEERING STEM | 1 | F10-3(2014) | CF800-2
25 |  | 30006-060030810 | 螺栓 | BOLT M8×20 | 2 | F10-3(2014) | CF800-2
26 |  | 30006-060012810 | 螺栓 | BOLT M8×20 | 1 | F10-3(2014) | CF800-2
27 |  | 9CR6-103400 | EPS控制器 | EPS CONTROLLER | 1 | F10-3(2014) | CF800-2
28 |  | 7020-038100 | 控制器过渡板组合 | FIXING PLATE,CONTROLLER | 1 | F10-3(2014) | CF800-2
29 |  | 30306-080112 | 垫圈 | WASHER 6 | 1 | F10-3(2014) | CF800-2
1 |  | 7020-100320-10000 | EPS转向轴焊接组合 | EPS STEERING STEM ASSY | 1 | F10-4 | CF800-2
2 |  | 9CR6-103200 | 转向轴万向节 | UNIVERSAL JOINT,STEERING STEM | 1 | F10-4 | CF800-2
3 |  | 30303-080142 | 垫圈 | WASHER | 3 | F10-4 | CF800-2
4 |  | 30004-080030840 | 螺栓 | BOLT M8X30 | 2 | F10-4 | CF800-2
5 |  | 9CR6-103300 | EPS驱动器 | EPS DRIVER | 1 | F10-4 | CF800-2
6 |  | 30204-080810 | 螺母 | NUT M8 | 8 | F10-4 | CF800-2
7 |  | 30006-103020840 | 螺栓 | BOLT | 4 | F10-4 | CF800-2
8 |  | 7020-204002 | U型螺栓 | BOLT | 4 | F10-4 | CF800-2
9 |  | 30004-080035840 | 螺栓 | BOLT M8X35 | 1 | F10-4 | CF800-2
10 |  | 9CR6-103002 | EPS转向摇臂 | EPS STEERING ARM ASSY | 1 | F10-4 | CF800-2
11 |  | 7020-204001 | EPS改装板 | EPS,CONVERTED BOARD | 1 | F10-4 | CF800-2
12-1 |  | 9CR6-103500 | EPS线束 | CABLE, EPS | 1 | F10-4 | CF800-2
12-2 |  | 9CR6-103500-10000 | EPS线束 | CABLE, EPS | 1 | F10-4 | CF800-2
‘13-1 |  | 7020-204030 | 控制器转接线束 | CABLE,CONTROLLER | 1 | F10-4 | CF800-2
‘13-2 |  | 7020-204030-10000 | 控制器转接线束 | CABLE,CONTROLLER | 1 | F10-4 | CF800-2
14 |  | 30006-060030810 | 螺栓 | BOLT M6X30 | 2 | F10-4 | CF800-2
15 |  | 9CR6-103400 | EPS控制器 | EPS CONTROLLER | 1 | F10-4 | CF800-2
16 |  | 30006-060012810 | 螺栓 | BOLT M6X12 | 2 | F10-4 | CF800-2
17 |  | 7020-204020 | 控制器改装板组合 | CONVERTED BOARD，CONTROLLER | 1 | F10-4 | CF800-2
1 | AT26×11-14 | 30703-1406 | 后轮胎 | REAR TIRE | 2 | F11 | CF800-2
1 | GB/T2979 | 30703-1233 | ATV后轮胎 | REAR TIRE | 2 | F11 | CF800-2
1 | GB/T2979 | 30703-1404 | 后轮胎 | REAR TIRE | 2 | F11 | CF800-2
1 | GB/T2979 | 30703-1418 | 后轮胎 | REAR TIRE | 2 | F11 | CF800-2
2 | GB/T2979 | 9010-040028-1000 | 钢轮辋装饰盖 | STEEL RIM CAP | 2 | F11 | CF800-2
2 | 9050-040036-1 | 9050-040036-1000 | 铝轮辋装饰盖 | ALUM. RIM CAP | 2 | F11 | CF800-2
2 | 7020-070101-1 | 7020-070101-1000 | 铝轮辋装饰盖 | DECO CAP,RAM | 2 | F11 | CF800-2
2 |  | 9030-040035 | 钢轮辋装饰盖 | STEEL RIM CAP | 2 | F11 | CF800-2
2 |  | 7020-070101-1B500 | 铝轮辋装饰盖 | DECO CAP,RAM | 2 | F11 | CF800-2
3 | GB/T91 | 30903-0504000 | 开口销 | SPLIT PIN | 2 | F11 | CF800-2
4 | GB/T9459 | 30219-247810 | 螺母 | NUT | 2 | F11 | CF800-2
5 | GB/T97.1 | 30306-240810 | 垫圈 | WASHER | 2 | F11 | CF800-2
6 | 901-07.00.02A | 9010-070002-A000 | 轮辋安装螺母 | NUT,RIM | 8 | F11 | CF800-2
7 | 5190-070030-1 | 5190-070030-1000 | 气门嘴 | VALVE,INFLATION | 2 | F11 | CF800-2
8 | 9060-110100 | 9060-110100 | 后轮辋 | REAR RIM | 2 | F11 | CF800-2
8 | 9060-110100 | 9060-110100-1000 | 后轮辋 | REAR RIM | 2 | F11 | CF800-2
8 | 903-11.01.00A | 9030-110100-B000 | 后轮辋 | REAR ALUM. RIM, BLACK | 2 | F11 | CF800-2
8 | 903-11.01.00A | 9030-110100-D000 | 后轮辋 | REAR ALUM. RIM, BLACK | 2 | F11 | CF800-2
8 | 903-11.01.00A | 9010-110100 | 后轮辋 | REAR ALUM. RIM, BLACK | 2 | F11 | CF800-2
8 | 903-11.01.00A | 9010-110100-1000 | 后轮辋 | REAR ALUM. RIM, BLACK | 2 | F11 | CF800-2
8 | 903-11.01.00A | 9010-110100-B000 | 后轮辋 | REAR ALUM. RIM, BLACK | 2 | F11 | CF800-2
8 |  | 9060-110100-30001 | 后轮辋 | REAR STEEL. RIM | 2 | F11 | CF800-2
8 |  | 9SW0-110100 | 后轮辋 | REAR STEEL. RIM | 2 | F11 | CF800-2
8 |  | 9SW0-110100 | 后轮辋 | REAR STEEL. RIM | 2 | F11 | CF800-2
8 |  | 9SW0-110100-0E800 | 后轮辋 | REAR STEEL. RIM | 2 | F11 | CF800-2
9 | 9010-070001-1 | 9010-110001-1000 | 后轮安装支架 | HUB,REAR WHEEL | 2 | F11 | CF800-2
10 | 901-07.02.01 | 9010-070201 | 前轮支架螺栓 | BOLT,FRONT HUB | 8 | F11 | CF800-2
1 | 7020-120140 | 7020-120140-0US0 | 塑料油箱组件 | FUEL TANK, PLASTIC | 1 | F12-1 | CF800-2
2 | 7020-120103 | 7020-120103 | 塑料油箱缓冲胶套 | REAR DAMPER，FUEL TANK | 4 | F12-1 | CF800-2
3 | 7020-120160 | 7020-120160 | 油箱缓冲套衬管 | COLLAR | 4 | F12-1 | CF800-2
4 | GB5789 M6×30 | 30006-060030840 | 螺栓 | BOLT M6×30 | 4 | F12-1 | CF800-2
5 | 7020-120300 | 7020-120300 | 加油口承油盘组件 | FILLER, FUEL TANK | 1 | F12-1 | CF800-2
6 | QC/T621 A8 | 30601-108010 | 环箍A8 | CLAMP A8 | 2 | F12-1 | CF800-2
7 |  | 9010-120510-2000 | 油管1 | FUEL HOSE1 | 1 | F12-1 | CF800-2
8 | 7020-120260 | 7020-120260 | 双向阀 | TWO-WAY VALVE | 1 | F12-1 | CF800-2
9 | GB/T 9074.1 M6×20 | 30006-060025840 | 螺栓 | BOLT M6X25 | 1 | F12-1 | CF800-2
10 | 7020-150900 | 7020-150900 | 油泵总成 | FUEL PUMP | 1 | F12-1 | CF800-2
11 | 7020-120102 | 7020-120102 | 燃油泵密封圈 | SEAL RING, FUEL PUMP | 1 | F12-1 | CF800-2
12 | 7020-120101 | 7020-120101 | 燃油泵旋盖 | CAP, FUEL PUMP | 1 | F12-1 | CF800-2
13 | 6090-120210 | 6090-120210 | 快速接头 | QUICK JOINT | 2 | F12-1 | CF800-2
14 | 7020-120210 | 7020-120210-2000 | 高压油管组合1 | HIGH PRESSURE FUEL HOSE 1 | 1 | F12-1 | CF800-2
15 | 607-12.04.00 | 7020-120006 | 单耳无级环箍(φ16.6) | CLAMP φ16.6A | 4 | F12-1 | CF800-2
16 | 6090-120220 | 6090-120220 | 电喷燃油滤清器组合 | FUEL FILTER COMP. | 1 | F12-1 | CF800-2
17 | 6090-120221 | 6090-120221 | 电喷燃油滤清器橡胶套 | RUBBER COLLAR, FUEL FILTER | 1 | F12-1 | CF800-2
18 | 805A-12.00.04 | 805A-120004 | 电喷燃油滤清器 | FUEL FILTER | 1 | F12-1 | CF800-2
18 | 805A-12.00.04 | 6090-120220 | 电喷燃油滤清器 | FUEL FILTER | 1 | F12-1 | CF800-2
19 | 7020-120220 | 7020-120220-2000 | 高压油管组合2 | HIGH PRESSURE FUEL HOSE 2 | 1 | F12-1 | CF800-2
20 | 7020-120400 | 7020-120400-1000 | 快速三通接头 | QUICK T-JOINT | 1 | F12-1 | CF800-2
21 | 7020-120230 | 7020-120230-1000 | 高压油管组合3 | HIGH PRESSURE FUEL HOSE 3 | 1 | F12-1 | CF800-2
22 |  | 30601-114020 | 环箍A14 | CLAMP A14 | 1 | F12-1 | CF800-2
23 |  | 5280-120003-1000 | 油管 | FUEL HOSE | 1 | F12-1 | CF800-2
24 |  | 6070-120400 | 无级环箍(φ14.5) | CLAMP Φ14.5A | 2 | F12-1 | CF800-2
1 | 7020-120240 | 7020-120240 | 油箱焊接组合 | FUEL TANK, METAL | 1 | F12-2 | CF800-2
2 | 901-12.00.07 | 9010-120007 | 油箱后缓冲套 | REAR DAMPER，FUEL TANK | 4 | F12-2 | CF800-2
3 | 901-12.03.10 | 9010-120310 | 油箱缓冲橡胶衬管 | COLLAR | 4 | F12-2 | CF800-2
4 | GB5789 M6×30 | 30006-060030840 | 螺栓 | BOLT M6×30 | 4 | F12-2 | CF800-2
5 | GB/T 9074.1 M6×20 | 30006-060025840 | 螺栓 | BOLT M6X25 | 1 | F12-2 | CF800-2
6 | 7020-120260 | 7020-120260 | 双向阀 | TWO-WAY VALVE | 1 | F12-2 | CF800-2
7 | QC/T621 A8 | 30601-108010 | 环箍（Φ8A形） | CLAMP Φ 8A | 2 | F12-2 | CF800-2
8 | CF250T-450502 | 7020-120005 | 燃油蒸气管V | FUEL EVAPORATION PIPE V | 1 | F12-2 | CF800-2
9 | CF250T-450501 | 30601-112010 | 环箍（Φ12A形） | CLAMP Φ 12A | 4 | F12-2 | CF800-2
10 | 803A-00.00.03 | 7020-120003 | 燃油蒸气管III | FUEL EVAPORATION PIPE III | 1 | F12-2 | CF800-2
11 | 172MM-013019 | 0110-013019 | 废气三通接头 | T-JOINT, EXHAUST GAS | 1 | F12-2 | CF800-2
12 | 805A-00.00.02 | 7020-120004 | 燃油蒸气管IV | FUEL EVAPORATION PIPE IV | 1 | F12-2 | CF800-2
13 | 7020-120300 | 7020-120300 | 加油口承油盘组件 | FILLER, FUEL TANK | 1 | F12-2 | CF800-2
14 | 7020-150900 | 7020-150900 | 油泵总成 | FUEL PUMP | 1 | F12-2 | CF800-2
15 | 7020-120202 | 7020-120202 | 燃油泵密封圈 | GASKET, FUEL PUMP | 1 | F12-2 | CF800-2
16 | 7020-120201 | 7020-120201 | 燃油泵压盖 | CAP, FUEL PUMP | 1 | F12-2 | CF800-2
17 | GB5789 M5×20 | 30006-050020840 | 螺栓 | BOLT M5×20 | 6 | F12-2 | CF800-2
18 | 6090-120210 | 6090-120210 | 快速接头 | QUICK JOINT | 2 | F12-2 | CF800-2
19 | 607-12.04.00 | 7020-120006 | 单耳无级环箍(φ16.6) | CLAMP φ16.6A | 4 | F12-2 | CF800-2
20 | 7020-120210 | 7020-120210-2000 | 高压油管组合1 | HIGH PRESSURE FUEL HOSE 1 | 1 | F12-2 | CF800-2
21 | 6090-120220 | 6090-120220 | 电喷燃油滤清器组合 | FUEL FILTER | 1 | F12-2 | CF800-2
22 | 6090-120221 | 6090-120221 | 电喷燃油滤清器橡胶套 | RUBBER SLEEVE, FUEL FILTER | 1 | F12-2 | CF800-2
23 | 805A-12.00.04 | 805A-120004 | 电喷燃油滤清器 | FUEL FILTER COMP. | 1 | F12-2 | CF800-2
23 | 805A-12.00.04 | 6090-120220 | 电喷燃油滤清器 | FUEL FILTER COMP. | 1 | F12-2 | CF800-2
24 | 7020-120220 | 7020-120220-2000 | 高压油管组合2 | HIGH PRESSURE FUEL HOSE 2 | 1 | F12-2 | CF800-2
25 | 7020-120400 | 7020-120400-1000 | 快速三通接头 | QUICK T-JOINT | 1 | F12-2 | CF800-2
26 | 7020-120230 | 7020-120230-1000 | 高压油管组合3 | HIGH PRESSURE FUEL HOSE 3 | 1 | F12-2 | CF800-2
27 |  | 30601-113010 | 环箍A13 | CLAMP A13 | 4 | F12-2 | CF800-2
28 |  | 5280-120003-1000 | 油管 | FUEL HOSE | 1 | F12-2 | CF800-2
29 |  | 6070-120400 | 无级环箍(φ14.5) | CLAMP Φ14.5A | 2 | F12-2 | CF800-2
1 | 7020-131000 | 7020-131000 | 前座组件 | FRONT SEAT ASSY | 1 | F13 | CF800-2
2 | 7020-132000 | 7020-132000 | 后座靠垫组件 | REAR SEAT& BACKREST ASSY | 1 | F13 | CF800-2
3 | 7020-133000 | 7020-133000 | 后座工具箱组合 | TOOL CASE COMP. | 1 | F13 | CF800-2
3 | 7020-133000 | 7020-1330A0 | 后座工具箱组合 | TOOL CASE COMP. | 1 | F13 | CF800-2
4 | 7020-132100 | 7020-132100 | 后座组件 | REAR SEAT ASSY | 1 | F13 | CF800-2
5 | 7020-132200 | 7020-132200 | 靠垫组件 | BACKREST ASSY | 1 | F13 | CF800-2
6 | 7020-132112 | 7020-132101 | 靠背连接带 | TIE BAND | 1 | F13 | CF800-2
7 | 7020-132110 | 7020-132110 | 后座挂钩组合 | HOOK, REAR SEAT | 1 | F13 | CF800-2
8 | GB6187 M6 | 30204-060840 | 螺母 | NUT M6 | 7 | F13 | CF800-2
9 | 7020-130001 | 7020-130001 | 座垫定位胶套 | FIXING COLLAR, REAR SEAT | 4 | F13 | CF800-2
10 | GB5789 M8×16 | 30006-080016840 | 螺栓 | BOLT M8X16 | 4 | F13 | CF800-2
11 | 7020-130020 | 7020-130020 | 座垫支板组合 | PLATE, REAR SEAT | 2 | F13 | CF800-2
12 | 7020-131100 | 7020-131100 | 前座挂钩组合 | HOOK, FRONT SEAT | 2 | F13 | CF800-2
13 | 803-13.02.11 | 8030-130211 | 座垫缓冲胶垫 | DAMPER, FRONT SEAT | 3 | F13 | CF800-2
14 | 7020-140002 | 7020-140002 | 货架盖板拉带 | TIE BAND | 1 | F13 | CF800-2
15 | 7020-133001 | 7020-133001 | 后座工具箱体 | TOOL CASE | 1 | F13 | CF800-2
16 | 7020-133002 | 7020-133002 | 后座工具箱盖 | COVER, TOOL CASE | 1 | F13 | CF800-2
17 | 7020-133003 | 7020-133003 | 挂钩拉带 | TIE BAND, HOOK | 1 | F13 | CF800-2
18 | 7020-133004 | 7020-133004 | 水杯拉带 | TIE BAND, CUP | 2 | F13 | CF800-2
19 | CF250T-570010 | 8010-040057 | 十字头销轴螺钉M6×16 | SCREW M6×16 | 2 | F13 | CF800-2
20 | 7020-130002 | 7020-130002 | 靠垫定位套 | FIXING SLEEVE, BACKREST | 2 | F13 | CF800-2
21 | GB5789 M6×10 | 30006-060010840 | 螺栓 | BOLT M6X10 | 4 | F13 | CF800-2
22 | 7020-133005 | 7020-133005 | 工具箱胶垫 | DAMPER, TOOL CASE | 2 | F13 | CF800-2
23 | 901-13.01.10 | 9010-130110 | 座垫挂钩组合 | HOOK, FRONT SEAT | 1 | F13 | CF800-2
24 |  | 7020-131001 | 主座垫隔热橡胶垫 | HEAT INSULATION GASKET, MAIN SEAT | 2 | F13 | CF800-2
1 | 519-16.02.30A | 5190-160230-A000 | 侧反射器 | SIDE REFLECTOR | 4 | F14 | CF800-2
2 | 4020-140502 | 4020-140502 | 前侧反射器右支架 | RIGHT BRACKET, SIDE REFLECTOR | 1 | F14 | CF800-2
3 | GB5789 M6×12 | 30006-060012840 | 螺栓 | BOLT M6×12 | 8 | F14 | CF800-2
4 | GB6177 M5 | 30202-050140 | 螺母 | NUT M5 | 4 | F14 | CF800-2
5 | 7020-141000 | 7020-141000 | 前货架焊接组合 | FRONT RACK | 1 | F14 | CF800-2
6 | 4020-140501 | 4020-140501 | 前侧反射器左支架 | LEFT BRACKET, FRONT REFLECTOR | 1 | F14 | CF800-2
7 | 4020-140504 | 4020-140504 | 后侧反射器右支架 | RIGHT BRACKET, REAR REFLECTOR | 1 | F14 | CF800-2
8 | 7020-142000 | 7020-142000 | 后货架焊接组合 | REAR RACK | 1 | F14 | CF800-2
9 | 4020-140503 | 4020-140503 | 后侧反射器左支架 | LEFT BRACKET, REAR REFLECTOR | 1 | F14 | CF800-2
10 | 7020-140003 | 7020-140003 | 后扶手安装板 | BRACKET, REAR ARMREST | 2 | F14 | CF800-2
11 | GB5789 M6×12 | 30006-060012840 | 螺栓 | BOLT M6×12 | 4 | F14 | CF800-2
12 | 901-04.08.08 | 9010-040808 | 衬套 | WASHER | 4 | F14 | CF800-2
13 | GB70.1 M8×35 | 30102-080035840 | 内六角螺钉 | SCREW M8×35 | 4 | F14 | CF800-2
14 | 4020-140600 | 4020-140600 | 左扶手 | LEFT HANDGRIP | 1 | F14 | CF800-2
15 | 7020-140001 | 7020-140001 | 货架盖板 | COVER, RACK | 2 | F14 | CF800-2
16 | 7020-140002 | 7020-140002 | 货架盖板拉带 | TIE BAND, RACK COVER | 2 | F14 | CF800-2
17 | 4020-140700 | 4020-140700 | 右扶手 | RIGHT HANDGRIP | 1 | F14 | CF800-2
18 | GB5789 M8×16 | 30006-080016840 | 螺栓 | BOLT M8×16 | 10 | F14 | CF800-2
19 |  | 7020-143000 | 警灯安装支架焊接组件 | BRACKET,ALARM LAMP | 1 | F14 | CF800-2
20 |  | 7020-144000 | 前货栏焊接组件 | FRONT CARGO BAR COMP | 1 | F14 | CF800-2
21 |  | 7020-145000 | 后货栏焊接组件 | REAR CARGO BAR COMP | 1 | F14 | CF800-2
22 |  | 7020-140801 | 锁紧箍 | LOCK RING | 12 | F14 | CF800-2
23 |  | 7020-140802 | 安装压板 | PLATE | 12 | F14 | CF800-2
24 |  | 7020-146000 | 控制盒支架焊接组件 | BRACKET,CONTROL BOX | 1 | F14 | CF800-2
25 |  | 30006-060035840 | 螺栓 | BOLT M6X35 | 2 | F14 | CF800-2
26 |  | 3006-102035830 | 螺栓 | BOLT M10x1.25X35 | 2 | F14 | CF800-2
27 |  | 30204-060810 | 螺母 | NUT M6 | 26 | F14 | CF800-2
28 |  | 30204-102810 | 螺母 | NUT M10x1.25 | 2 | F14 | CF800-2
29 |  | 30204-080810 | 螺母 | NUT M8 | 4 | F14 | CF800-2
1 | 7020-150400 | 7020-150401 | 车速传感器转接线 | LINK WIRE,SPEED SENSOR | 1 | F15-1 | CF800-2
2 | GB5789 M6×25 | 30006-060025840 | 螺栓 | SCREW M6×25 | 5 | F15-1 | CF800-2
3 | 50215070000 | 5020-150700 | 电喇叭12V | ELECTRIC HORN | 1 | F15-1 | CF800-2
4 | GB5789 M8×16 | 30006-060030840 | 螺栓 | SCREW M6×16 | 1 | F15-1 | CF800-2
5 | 901-15.03.50 | 9010-150350 | 辅助继电器 | AUXILIARY RELAY | 8 | F15-1 | CF800-2
6 | 7020-040411 | 7020-040411 | 继电器盒体 | RELAY BOX | 1 | F15-1 | CF800-2
7 | 12V30Ah | 31023000 | 蓄电池 | BATTERY | 1 | F15-1 | CF800-2
7 | 12V30Ah | 31023002 | 蓄电池 | BATTERY | 1 | F15-1 | CF800-2
8 | CF250T-477000 | 8010-151000 | 闪烁器 | FLASHER | 1 | F15-1 | CF800-2
9 | CF250T-470003 | 8010-150002 | 闪烁器缓冲垫 | CUSHION ，FLASHER | 1 | F15-1 | CF800-2
10 | 7020-150310 | 7020-150310 | 起动继电器 | STARTER RELAY | 1 | F15-1 | CF800-2
10 | 7020-150310 | 5270-150500 | 起动继电器 | STARTER RELAY | 1 | F15-1 | CF800-2
11-1 |  | 7020-150111 | 片式保险(30A) | CHIP-TYPE FUSE(30A) | 1 | F15-1 | CF800-2
11-2 |  | 7030-150111 | 管式保险丝(25A) | TUBE-TYPE FUSE(25A) | 1 | F15-1 | CF800-2
12 | 806A-15.13.03 | 806A-151305 | 保险丝（15A） | FUSE （15A） | 5 | F15-1 | CF800-2
13 | 806A-15.13.02 | 806A-151302 | 10A保险片 | FUSE, 10A | 1 | F15-1 | CF800-2
14 | GB5789 M6×30 | 30006-060030840 | 螺栓 | SCREW M6×30 | 2 | F15-1 | CF800-2
15 | 1P72MM-A-177000 | 01AA-177000 | 调压整流器 | REGULATOR/RECTIFIER | 1 | F15-1 | CF800-2
15 | 1P72MM-A-177000 | 0800-177000 | 调压整流器 | REGULATOR/RECTIFIER | 1 | F15-1 | CF800-2
15 | 1P72MM-A-177000 | 0800-177000-10000 | 调压整流器 | REGULATOR/RECTIFIER | 1 | F15-1 | CF800-2
16 | 7020-150500 | 7020-150500 | 电源输出座组合 | POWER SOCKET COMP | 1 | F15-1 | CF800-2
16 | 7020-150500 | 7020-150500-1000 | 电源输出座组合 | POWER SOCKET COMP | 1 | F15-1 | CF800-2
17 | GB5789 M6×16 | 30006-060016840 | 螺栓 | BOLT M6×16 | 4 | F15-1 | CF800-2
18 | 7020-174000 | 0800-174000 | ECU | ECU | 1 | F15-1 | CF800-2
18-1 | 7020-174000 | 0800-174000-3000 | ECU | ECU | 1 | F15-1 | CF800-2
19 | 0800-179100 | 0800-179100 | 高压线1 | HIGH-TENSION CABLE1 | 1 | F15-1 | CF800-2
20 | 0800-179800 | 0800-178000 | 点火线圈 | IGNITION COIL | 2 | F15-1 | CF800-2
21 | GB5789 M6×40 | 30006-060030840 | 螺栓 | BOLT M6X30 | 2 | F15-1 | CF800-2
22 | 0800-176000 | 0800-176000 | 氧传感器 | OXYGEN SENSOR | 2 | F15-1 | CF800-2
23 | 7020-150300 | 7020-150300 | X8电喷附线 | AUXILIARY CABLE | 1 | F15-1 | CF800-2
23 | 7020-150300 | 7020-150300-1000 | X8电喷附线 | AUXILIARY CABLE | 1 | F15-1 | CF800-2
24 | 7020-150100 | 7020-150100-2000 | 主电缆 | MAIN CABLE | 1 | F15-1 | CF800-2
24 | 7020-150100 | 7020-150100-4000 | 主电缆 | MAIN CABLE | 1 | F15-1 | CF800-2
25 | CF250T-470008 | 8010-150003 | 扎带(黑) | TIE BAND | 6 | F15-1 | CF800-2
26 | 7020-150220 | 7020-150220 | 起动电机线 | POSITIVE CABLE, STARTER MOTOR | 1 | F15-1 | CF800-2
27 | 7020-150200 | 7020-150210 | 长负极线 | NEGATIVE CABLE, STARTER MOTOR | 1 | F15-1 | CF800-2
28 | 6090-150500 | 6090-150500 | 起动二极管 | DOIDE，START | 2 | F15-1 | CF800-2
29 | 9010-15070-2 | 9010-150720-2000 | 控制继电器 | RELAY, CONTROL | 1 | F15-1 | CF800-2
30 | 7020-040412 | 7020-040412 | 继电器盒盖 | COVER, RELAY BOX | 1 | F15-1 | CF800-2
31 | 0800-179200 | 0800-179200 | 高压线2 | HIGH-TENSION CABLE2 | 1 | F15-1 | CF800-2
32 | 7020-150800 | 7020-150800 | 拖车电源插座 | POWER SOCKET, TRAILER | 1 | F15-1 | CF800-2
32 | 7020-150800 | 7020-150800-1000 | 拖车电源插座 | POWER SOCKET, TRAILER | 1 | F15-1 | CF800-2
33 | GB845 ST4.8×16 | 30105-050030440 | 自攻螺钉 | TAPPING SCREW ST5×30 | 3 | F15-1 | CF800-2
34 | 7020-150230 | 7020-150230 | 电瓶正极线 | POSITIVE CABLE, BATTERY | 1 | F15-1 | CF800-2
35 | 7020-150240 | 7020-150240 | 短负极线 | NEGATIVE CABLE, BATTERY | 1 | F15-1 | CF800-2
37 | 6090-040303 | 6090-040303 | 衬套 | BUSHING | 2 | F15-1 | CF800-2
38 | CF188-015003 | 0180-015003 | 橡胶套 | RUBBER COLLAR | 2 | F15-1 | CF800-2
39 |  | 9010-151020 | 拖车电源转接座 | CONNECTOR,TRAILER POWER | 1 | F15-1 | CF800-2
40 |  | 7020-038002 | 保险盒安装支架 | BRACKET,FUSE BOX | 1 | F15-1 | CF800-2
41 |  | 7020-040414 | 继电器盒盖胶垫 | RUBBER MAT,RELAY BOX COVER | 1 | F15-1 | CF800-2
42 |  | 8030-151610 | 夹式话筒 | COLLAR MICROPHONE | 1 | F15-1 | CF800-2
43 |  | A030-250800 | MTH-A02A型控制盒 | CONTROL BOX | 1 | F15-1 | CF800-2
44 |  | 8030-151640 | CJB20AM主扬声器 | MAIN SPEAKER | 1 | F15-1 | CF800-2
45 |  | 8030-151650 | CJB21AM副扬声器 | ASSISTANT SPEAKER | 1 | F15-1 | CF800-2
1 | 7020-1507A0 | 7020-1507A0 | 绞盘组件 | WINCH ASSY | 1 | F15-2 | CF800-2
1 | 7020-1507A0 | 7020-1507B0 | 绞盘组件 | WINCH ASSY | 1 | F15-2 | CF800-2
1 | 7020-1507A0 | 7020-1507C0 | 绞盘组件 | WINCH ASSY | 1 | F15-2 | CF800-2
1 | 7020-1507A0 | 7020-1507D0 | 绞盘组件 | WINCH ASSY | 1 | F15-2 | CF800-2
1 | 7020-1507A0 | 7020-1507D0-1000 | 绞盘组件 | WINCH ASSY | 1 | F15-2 | CF800-2
2 | 7020-406001 | 7020-406001 | 绞盘安装座 | BRACKET, WINCH | 1 | F15-2 | CF800-2
3 | GB5789 M8×20 | 30006-080020840 | 螺栓 | BOLT M8X20 | 9 | F15-2 | CF800-2
4 | GB5783 M8×25 | 30004-080025840 | 六角头螺栓 | BOLT M8×25 | 3 | F15-2 | CF800-2
5 | GB97.1 | 30306-080112 | 垫圈8 | WASHER , PLAIN | 3 | F15-2 | CF800-2
6 | GB93 8 | 30303-080142 | 弹簧垫圈8 | WASHER, SPRING | 3 | F15-2 | CF800-2
7 | GB6170 M8 | 30200-080810 | 螺母M8 | NUT M8 | 3 | F15-2 | CF800-2
8 | 903-15.07.30 | 9030-150730 | 拉索滑轮 | CABLE PULLEY | 1 | F15-2 | CF800-2
9 | 7020-150710 | 7020-150710 | 绞盘控制开关 | SWITCH, WINCH | 1 | F15-2 | CF800-2
10 | 9010-150720-2 | 9010-150720-2000 | 绞盘控制继电器 | RELAY, WINCH | 1 | F15-2 | CF800-2
10 | 9010-150720-2 | 9010-150720-4000 | 绞盘控制继电器 | RELAY, WINCH | 1 | F15-2 | CF800-2
10 | 9010-150720-2 | 9010-150720-6000 | 绞盘控制继电器 | RELAY, WINCH | 1 | F15-2 | CF800-2
11-1 | 7020-150740 | 7020-150740 | 绞盘电机 | MOTOR, WINCH | 1 | F15-2 | CF800-2
11-1 | 7020-150740 | 7020-150740-2000 | 绞盘电机 | MOTOR, WINCH | 1 | F15-2 | CF800-2
11-2 | 7020-150740 | 7020-150740-1000 | 绞盘电机 | MOTOR, WINCH | 1 | F15-2 | CF800-2
11-2 | 7020-150740 | 7020-150740-3000 | 绞盘电机 | MOTOR, WINCH | 1 | F15-2 | CF800-2
11-3 |  | 9060-150740 | 绞盘电机 | MOTOR, WINCH | 1 | F15-2 | CF800-2
11-4 |  | 9060-150740-1000 | 绞盘电机 | MOTOR, WINCH | 1 | F15-2 | CF800-2
12 | 7020-150730 | 7020-150730 | 绞盘线束 | CABLE, WINCH | 1 | F15-2 | CF800-2
13 | GB5789 M6×25 | 30006-060025840 | 螺栓 | SCREW M6×25 | 4 | F15-2 | CF800-2
1 | 7020-150400 | 7020-150401 | 车速传感器转接线 | LINK WIRE,SPEED SENSOR | 1 | F15-3(EPS) | CF800-2
2 | GB5789 M6×25 | 30006-060025840 | 螺栓 | BOLT M6×25 | 5 | F15-3(EPS) | CF800-2
3 | 50215070000 | 5020-150700 | 电喇叭12V | ELECTRIC HORN | 1 | F15-3(EPS) | CF800-2
4 | GB5789 M8×16 | 30006-060030840 | 螺栓 | SCREW M6×16 | 1 | F15-3(EPS) | CF800-2
5 | 901-15.03.50 | 9010-150350 | 辅助继电器 | AUXILIARY RELAY | 8 | F15-3(EPS) | CF800-2
6 | 7020-040411 | 7020-040411 | 继电器盒体 | RELAY BOX | 1 | F15-3(EPS) | CF800-2
7 | 12V30Ah | 31023000 | 蓄电池 | BATTERY | 1 | F15-3(EPS) | CF800-2
7 | 12V30Ah | 31023001 | 蓄电池 | BATTERY | 1 | F15-3(EPS) | CF800-2
7 | 12V30Ah | 31023002 | 蓄电池 | BATTERY | 1 | F15-3(EPS) | CF800-2
8 | CF250T-477000 | 8010-151000 | 闪烁器 | FLASHER | 1 | F15-3(EPS) | CF800-2
9 | CF250T-470003 | 8010-150002 | 闪烁器缓冲垫 | CUSHION ，FLASHER | 1 | F15-3(EPS) | CF800-2
10 | 7020-150310 | 7020-150310 | 起动继电器 | STARTER RELAY | 1 | F15-3(EPS) | CF800-2
10 | 7020-150310 | 5270-150500 | 起动继电器 | STARTER RELAY | 1 | F15-3(EPS) | CF800-2
11 | 901-15.03.01 | 9010-150301 | 保险丝（20A） | FUSE, 20A | 1 | F15-3(EPS) | CF800-2
12 | 806A-15.13.03 | 806A-151305 | 保险丝（15A） | FUSE （15A） | 5 | F15-3(EPS) | CF800-2
13 | 806A-15.13.02 | 806A-151302 | 10A保险片 | FUSE, 10A | 1 | F15-3(EPS) | CF800-2
14 | GB5789 M6×30 | 30006-060030840 | 螺栓 | BOLT M6×30 | 2 | F15-3(EPS) | CF800-2
15 | 1P72MM-A-177000 | 01AA-177000 | 整流调压器 | REGULATOR/RECTIFIER | 1 | F15-3(EPS) | CF800-2
15 | 1P72MM-A-177000 | 0800-177000 | 整流调压器 | REGULATOR/RECTIFIER | 1 | F15-3(EPS) | CF800-2
15 | 1P72MM-A-177000 | 0800-177000-10000 | 整流调压器 | REGULATOR/RECTIFIER | 1 | F15-3(EPS) | CF800-2
16 | 7020-150500 | 7020-150500 | 电源输出座组合 | POWER SOCKET COMP | 1 | F15-3(EPS) | CF800-2
16 | 7020-150500 | 7020-150500-1000 | 电源输出座组合 | POWER SOCKET COMP | 1 | F15-3(EPS) | CF800-2
17 | GB5789 M6×16 | 30006-060016840 | 螺栓 | BOLT M6×16 | 4 | F15-3(EPS) | CF800-2
18 | 7020-174000 | 0800-174000 | ECU | ECU | 1 | F15-3(EPS) | CF800-2
18 | 7020-174000 | 0800-174000-3000 | ECU | ECU | 1 | F15-3(EPS) | CF800-2
19 | 0800-179100 | 0800-179100 | 高压线总成1 | HIGH-TENSION CABLE1 | 1 | F15-3(EPS) | CF800-2
20 | 0800-179800 | 0800-178000 | 点火线圈 | IGNITION COIL | 2 | F15-3(EPS) | CF800-2
21 | GB5789 M6×40 | 30006-060040840 | 螺栓 | BOLT M6X30 | 2 | F15-3(EPS) | CF800-2
22 | 0800-176000 | 0800-176000 | 氧传感器 | OXYGEN SENSOR | 2 | F15-3(EPS) | CF800-2
23 | 7020-150300 | 7020-150300 | X8电喷附线 | AUXILIARY CABLE | 1 | F15-3(EPS) | CF800-2
23 | 7020-150300 | 7020-150300-1000 | X8电喷附线 | AUXILIARY CABLE | 1 | F15-3(EPS) | CF800-2
24 | 7020-150100 | 7020-150100-3000 | 主电缆 | MAIN CABLE | 1 | F15-3(EPS) | CF800-2
24 | 7020-150100 | 7020-150100-5000 | 主电缆 | MAIN CABLE | 1 | F15-3(EPS) | CF800-2
25 | CF250T-470008 | 8010-150003 | 扎带(黑) | TIE BAND | 6 | F15-3(EPS) | CF800-2
26 | 7020-150220 | 7020-150220 | 起动电机线 | POSITIVE CABLE, STARTER MOTOR | 1 | F15-3(EPS) | CF800-2
27 | 7020-150200 | 7020-150210 | 长负极线 | NEGATIVE CABLE, STARTER MOTOR | 1 | F15-3(EPS) | CF800-2
28 | 6090-150500 | 6090-150500 | 起动二极管 | DOIDE，START | 2 | F15-3(EPS) | CF800-2
29 | 9010-15070-2 | 9010-150720-2000 | 控制继电器 | RELAY, CONTROL | 1 | F15-3(EPS) | CF800-2
30 | 7020-040412 | 7020-040412 | 继电器盒盖 | COVER, RELAY BOX | 1 | F15-3(EPS) | CF800-2
31 | 0800-179200 | 0800-179200 | 高压线2 | HIGH-TENSION CABLE2 | 1 | F15-3(EPS) | CF800-2
32 | 7020-150800 | 7020-150800 | 拖车电源插座 | POWER SOCKET, TRAILER | 1 | F15-3(EPS) | CF800-2
32 | 7020-150800 | 7020-150800-1000 | 拖车电源插座 | POWER SOCKET, TRAILER | 1 | F15-3(EPS) | CF800-2
33 | GB845 ST4.8×16 | 30105-050030440 | 自攻螺钉 | TAPPING SCREW ST5×30 | 3 | F15-3(EPS) | CF800-2
34 | 7020-150230 | 7020-150230 | 电瓶正极线 | POSITIVE CABLE, BATTERY | 1 | F15-3(EPS) | CF800-2
35 | 7020-150240 | 7020-150240 | 短负极线 | NEGATIVE CABLE, BATTERY | 1 | F15-3(EPS) | CF800-2
37 | 6090-040303 | 6090-040303 | 衬套 | BUSHING | 2 | F15-3(EPS) | CF800-2
38 | CF188-015003 | 0180-015003 | 橡胶套 | RUBBER COLLAR | 2 | F15-3(EPS) | CF800-2
39 |  | 9CR6-103400 | EPS控制器总成 | EPS CONTROLLER | 1 | F15-3(EPS) | CF800-2
40 |  | 7020-151010 | EPS连接线 | EPS LINK CABLE | 1 | F15-3(EPS) | CF800-2
43 |  | 9010-151020 | 拖车电源转接座 | CONNECTOR,TRAILER POWER | 1 | F15-3(EPS) | CF800-2
44 |  | 7020-038002 | 保险盒安装支架 | BRACKET,FUSE BOX | 1 | F15-3(EPS) | CF800-2
45 |  | 7020-150103 | 60A保险 | FUSE 60A | 1 | F15-3(EPS) | CF800-2
46 |  | 7020-040414 | 继电器盒盖胶垫 | RUBBER MAT,RELAY BOX COVER | 1 | F15-3(EPS) | CF800-2
1 | 9060-160120-1 | 9060-160120-1000 | 右前照灯 | HEADLIGHT , RH | 1 | F16 | CF800-2
1 | 9060-160120-1 | 9060-160120-3000 | 右前照灯 | HEADLIGHT , RH | 1 | F16 | CF800-2
2 | CF250T-340007 | 8010-000002 | 夹板ST4.2 | CLAMP ST4.2 | 8 | F16 | CF800-2
3 | GB845 ST4.2×16 | 30110-420160040 | 自攻螺钉 | TAPPING SCREW | 6 | F16 | CF800-2
4 | GB845 ST4.8×16 | 30110-480160040 | 自攻螺钉 | TAPPING SCREW | 2 | F16 | CF800-2
5 | GB15766.1 P21W 12V 21W | 3112032 | 灯泡 | BULB | 2 | F16 | CF800-2
6 | GB15766.1 W5W 12V5W | 3112017 | 灯泡 | BULB 12V5W | 3 | F16 | CF800-2
8 | 9060-160110-1 | 9060-160110-1000 | 左前照灯 | HEADLIGHT , LH | 1 | F16 | CF800-2
8 | 9060-160110-1 | 9060-160110-3000 | 左前照灯 | HEADLIGHT , LH | 1 | F16 | CF800-2
9 | GB15766.1 R10W 12V 10W | 3112043 | 灯泡 | BULB 12V 10W | 2 | F16 | CF800-2
10 | GB15766.1 P21/5W 12V 21/5W | 3112004 | 尾灯泡 | BULB 12V 21/5W | 2 | F16 | CF800-2
11 | 9060-160210-1 | 9060-160210-1000 | 左组合尾灯 | TAIL LIGHT , LH | 1 | F16 | CF800-2
11 | 9060-160210-1 | 9060-160210-3000 | 左组合尾灯 | TAIL LIGHT , LH | 1 | F16 | CF800-2
12 | 9060-160220-1 | 9060-160220-1000 | 右组合尾灯 | TAIL LIGHT ,RH | 1 | F16 | CF800-2
12 | 9060-160220-1 | 9060-160220-3000 | 右组合尾灯 | TAIL LIGHT ,RH | 1 | F16 | CF800-2
13 | 7020-160310 | 7020-160300 | 牌照灯组合 | LICENCE LIGHT COMP. | 1 | F16 | CF800-2
14 | 7020-038001 | 7020-038001 | 大灯过渡支架 | BRACKET, HEADLIGHT | 2 | F16 | CF800-2
15 | GB845 ST4.2×13 | 30110-420130040 | 自攻螺钉 | TAPPING SCREW | 8 | F16 | CF800-2
16 | 7020-160320 | 7020-160320 | 牌照灯线 | HARNESS, LICENCE LIGHT | 1 | F16 | CF800-2
17 |  | 9060-160221-1000 | 右组合尾灯线 | HARNESS, RIGHT TAIL LIGHT | 1 | F16 | CF800-2
18 | 9060-160121 | 9060-160121-1000 | 前照灯线 | HARNESS, HEADLIGHT | 2 | F16 | CF800-2
19 | 9060-160211 | 9060-160211-1000 | 左组合尾灯线 | HARNESS, LEFT TAIL LIGHT | 1 | F16 | CF800-2
20 |  | 9020-160320 | 警灯红 | RED,ALARM LAMP | 1 | F16 | CF800-2
1-2 | 7020-170110-1 | 7020-170110-1000 | 液晶仪表 | LCD DASHBOARD | 1 | F17 | CF800-2
1-3 |  | 7020-170110-2000 | 液晶仪表 | LCD DASHBOARD | 1 | F17 | CF800-2
1-3 |  | 7020-170110-3000 | 液晶仪表 | LCD DASHBOARD | 1 | F17 | CF800-2
2 | GB6177 M6 | 30202-060140 | 螺母 | NUT M6 | 3 | F17 | CF800-2
1 | 7020-180110 | 7020-180110 | 散热器组件 | RADIATOR | 1 | F18-1 | CF800-2
1 | 7020-180110 | 7020-180110-00001 | 散热器组件 | RADIATOR | 1 | F18-1 | CF800-2
2 | 803-04.08.00 | 8030-040800 | M6螺母夹 | NUT CLAMP | 4 | F18-1 | CF800-2
3 | GB5789 M6×25 | 30006-060025840 | 螺栓 | BOLT M6X25 | 6 | F18-1 | CF800-2
4 | 9060-181400 | 7020-181400 | 风扇电机组合 | RADIATOR FAN | 1 | F18-1 | CF800-2
4 | 9060-181400 | 7020-181400-1000 | 风扇电机组合 | RADIATOR FAN | 1 | F18-1 | CF800-2
5 | 7020-180120 | 7020-180120 | 副水箱组合 | RESERVOIR TANK | 1 | F18-1 | CF800-2
6 | GB5789 M6×16 | 30006-060016840 | 螺栓 | BOLT M6×16 | 4 | F18-1 | CF800-2
7 | 7020-180122 | 8010-180028 | 副水箱连接胶管 | HOSE, RESERVOIR TANK | 1 | F18-1 | CF800-2
8 | QC/T 621 A13×1.5 | 30601-113010 | 环箍 | CLAMP A13 | 1 | F18-1 | CF800-2
8 | QC/T 621 A13×1.5 | 30601-112010 | 环箍 | CLAMP A12 | 1 | F18-1 | CF800-2
9 | 803-18.03.02 | 8030-180302 | 直角转接头 | HOSE JOINT | 1 | F18-1 | CF800-2
10 | 9060-180903 | 9060-180903 | 副水箱衬垫 | COLLAR, RESERVOIR TANK | 1 | F18-1 | CF800-2
11 | CF250T-420301 | 8010-180023 | 副水箱盖 | CAP, RESERVOIR TANK | 1 | F18-1 | CF800-2
12 | 901-12.05.30 | 9010-120530-1000 | 油管3 | OIL HOSE Ⅲ | 1 | F18-1 | CF800-2
12 |  | 6100-000102 | 怠速通气管Ⅰ | IDLE AIR PIPEⅠ | 1 | F18-1 | CF800-2
13 | QC/T 621 A10.5 | 30601-110520 | 环箍A10.5 | CLAMP φ10.5A | 5 | F18-1 | CF800-2
13 | QC/T 621 A10.5 | 30601-111010 | 环箍A11 | CLAMP φ11A | 4 | F18-1 | CF800-2
14 | 9060-180024 | 9060-180024 | 副水箱水管 | HOSE, RESERVOIR TANK | 1 | F18-1 | CF800-2
15 | 7020-180103 | 7020-180103 | 散热器溢流管 | OVERFLOW HOSE, RADIATOR | 1 | F18-1 | CF800-2
16 | CF250T-420400 | 8010-180024 | 加水口盖 | CAP，RADIATOR | 1 | F18-1 | CF800-2
17 | 9060-180025-1 | 9060-180025-1000 | 加水口体 | NECK, WATER FILLER | 1 | F18-1 | CF800-2
18 | CF188-023500 | 0180-023500-0030 | 水管卡箍组件 | CLIP ，WATER PIPE | 6 | F18-1 | CF800-2
18 | CF188-023500 | 9010-180007 | 水管卡箍组件 | CLIP ，WATER PIPE | 2 | F18-1 | CF800-2
19 | 7020-180101 | 7020-180101 | 散热器进水管 | WATER INLET HOSE，RADIATOR | 1 | F18-1 | CF800-2
19 | 7020-180101 | 7020-180101-1000 | 散热器进水管 | WATER INLET HOSE，RADIATOR | 1 | F18-1 | CF800-2
20 | 7020-180105 | 7020-180105 | 加水口连接管 | WATER HOSE, FILLER | 1 | F18-1 | CF800-2
21 | 7020-180104 | 7020-180104 | 散热器出水管 | WATER OUTLET HOSE，RADIATOR | 1 | F18-1 | CF800-2
22 | GB5789 M6×20 | 30006-060020840 | 螺栓 | BOLT M6×20 | 4 | F18-1 | CF800-2
23 | 9060-181301 | 9060-181301 | 风扇导风罩 | DEFLECTOR, RADIATOR FAN | 1 | F18-1 | CF800-2
24 | 7020-135000 | 7020-150600 | 热敏开关 | THERMOSWITCH | 1 | F18-1 | CF800-2
25 | 9060-180026 | 9060-180026 | 散热器定位销胶套 | PIN RUBBER CAP, RADIATOR | 2 | F18-1 | CF800-2
26 | 9060-180029 | 9060-180029 | 散热器缓冲胶套套管 | RUBBER TUBE, RADIATOR | 2 | F18-1 | CF800-2
27 | 9060-180027 | 9060-180027 | 散热器缓冲胶套 | DAMPER, RADIATOR | 2 | F18-1 | CF800-2
28 | 7020-181001 | 7020-181001 | 散热器防护罩 | PROTECTOR, RADIATOR | 1 | F18-1 | CF800-2
29 | GB845 ST4.2×9.5 | 30110-420095040 | 自攻螺钉 | TAPPING SCREW | 2 | F18-1 | CF800-2
30 |  | 6050-180006 | 包胶垫圈 | RUBBER WASHER | 1 | F18-1 | CF800-2
31 |  | 30601-113010 | 环箍 | CLAMP A13 | 1 | F18-1 | CF800-2
32 |  | 7000-180007 | 钢带弹性环箍 | STEEL BAND CLAMP A13 | 1 | F18-1 | CF800-2
33 |  | A000-180006 | 环箍B30 | CLAMP B30 | 3 | F18-1 | CF800-2
1 | 9060-180100-1 | 7020-180800 | 机油散热器 | OIL COOLER | 1 | F18-2 | CF800-2
2 | 7020-181003 | 7020-181003 | 塑料螺母 | NUT,PLASTIC | 4 | F18-2 | CF800-2
3 | QC/T620 16.5(12~20) | 7020-180001 | 单耳无级环箍(φ18.5) | CLAMP(φ18.5) | 8 | F18-2 | CF800-2
4 | 9060-180028 | 9060-180028 | 短机油橡胶管 | OIL HOSE, SHORT | 2 | F18-2 | CF800-2
5 | 903-18.00.08 | 9030-180008 | 油管橡胶套 | OIL PIPE RUBBER | 6 | F18-2 | CF800-2
6 | 803-04.08.00 | 8030-040800 | M6螺母夹 | NUT M6 | 1 | F18-2 | CF800-2
7 | GB5787 M6×16 | 30001-060016840 | 螺栓 | BOLT M6×16 | 1 | F18-2 | CF800-2
8 | 7020-180202 | 7020-180202-1000 | 机油钢管2 | OIL PIPE 2 | 1 | F18-2 | CF800-2
8 | 7020-180202 | 7020-180202-10001 | 机油钢管2 | OIL PIPE 2 | 1 | F18-2 | CF800-2
9 | 903-18.00.07 | 9030-180007 | 油管卡扣 | CLIP, OIL PIPE | 3 | F18-2 | CF800-2
9 | 903-18.00.07 | 9030-180007 | 油管卡扣 | CLIP, OIL PIPE | 4 | F18-2 | CF800-2
10 | 7020-180201 | 7020-180201 | 机油钢管1 | OIL PIPE 1 | 1 | F18-2 | CF800-2
10 | 7020-180201 | 7020-180201-00001 | 机油钢管1 | OIL PIPE 1 | 1 | F18-2 | CF800-2
11 | 7020-180203 | 7020-180203 | 机油胶管 | OIL HOSE, LONG | 2 | F18-2 | CF800-2
12 | 7020-180210 | 7020-180210 | 机油管支架组合 | BRACKET, OIL PIPE | 1 | F18-2 | CF800-2
13 | 7020-180220 | 7020-180220 | 发动机回油管组合 | OIL INLET PIPE | 1 | F18-2 | CF800-2
13 | 7020-180220 | 7020-180220-1000 | 发动机回油管组合 | OIL INLET PIPE | 1 | F18-2 | CF800-2
13 | 7020-180220 | 7020-180220-10001 | 发动机回油管组合 | OIL INLET PIPE | 1 | F18-2 | CF800-2
14 | 7020-180230 | 7020-180230 | 发动机出油管组合 | OIL OUTLET PIPE | 1 | F18-2 | CF800-2
14 | 7020-180230 | 7020-180230-1000 | 发动机出油管组合 | OIL OUTLET PIPE | 1 | F18-2 | CF800-2
14 | 7020-180230 | 7020-180230-10001 | 发动机出油管组合 | OIL OUTLET PIPE | 1 | F18-2 | CF800-2
15 | GB97.1 6 | 30306-060112 | 平垫圈 | WASHER, PLAIN | 4 | F18-2 | CF800-2
16 | GB93 6 | 30303-060142 | 弹簧垫圈 | WASHER, SPRING | 4 | F18-2 | CF800-2
17 | GB5783 M6×12 | 30004-060012840 | 螺栓 | BOLT M6×12 | 4 | F18-2 | CF800-2
18 | GB845 ST4.2×20 | 30110-420200040 | 自攻螺钉 | TAPPING SCREW | 4 | F18-2 | CF800-2
19 | 7020-181002 | 7020-181002 | 机油散热器防护罩 | PROTECTOR, OIL COOLER | 1 | F18-2 | CF800-2
20 | GB5789 M6×12 | 30006-060012840 | 螺栓 | BOLT M6×12 | 1 | F18-2 | CF800-2
21 | GB5787 M6×16 | 30006-060016840 | 螺栓 | BOLT M6×16 | 2 | F18-2 | CF800-2
22 | GB5787 M6×12 | 30001-060012830 | 螺栓 | BOLT M6×12 | 1 | F18-2 | CF800-2
1-2 | 7020-190105 | 7020-190105 | 驾驶警告贴花 | WARNING LABEL, DRIVE | 1 | F19-1 | CF800-2
1-2 | 7020-190105 | 905C-190401 | 驾驶警告贴花 | WARNING LABEL, DRIVE | 1 | F19-1 | CF800-2
2 | 7020-190101 | 7020-190101 | 驾驶员年龄警告贴花 | WARNING LABEL, AGE | 1 | F19-1 | CF800-2
3 | 7020-190103 | 7020-190103 | 乘员警告贴花 | WARNING LABEL, PASSENGER | 1 | F19-1 | CF800-2
4 | 7020-190102 | 7020-190102 | 轮胎气压及负荷说明贴花 | INSTRUCTION PLATE, TIRE PRESSURE AND LOAD | 1 | F19-1 | CF800-2
5 | 901-19.00.13 | 9010-190013 | 换档操作说明贴花 | INSTRUCTION LABEL, GEAR SHIFT | 1 | F19-1 | CF800-2
6 | 9010-190030 | 9010-190030 | 发动机机油警告贴花 | WARNING LABEL,ENGINE OIL | 1 | F19-1 | CF800-2
7 | 901-19.00.08A | 901A-190008 | 前货架载货说明贴花 | INSTRUCTION LABEL, FRONT RACK LOAD | 1 | F19-1 | CF800-2
8 | 901-19.00.07A | 901A-190007 | 后货架载货说明贴花 | INSTRUCTION LABEL, REAR RACK LOAD | 1 | F19-1 | CF800-2
9 | 901-19.00.14A | 901A-190014 | 安全警告说明贴花 | WARNING LABEL,SAFETY | 1 | F19-1 | CF800-2
10 | 901-19.00.12 | 9010-190012 | 拖挂载荷说明贴花 | INSTRUCTION LABEL, TOWING LOAD | 1 | F19-1 | CF800-2
11 | 901-19.00.02 | 9010-190002 | 四驱行驶操作警告贴花 | LABEL ,4×4 WARNING | 1 | F19-1 | CF800-2
12-1 | 901-19.00.15 | 9010-190015 | 美国车架铭牌 | VEHICLE NAME PLATE | 1 | F19-1 | CF800-2
13 | GB12618 4×8 | 30902-0400820 | 抽芯铆钉 | SCREW | 2 | F19-1 | CF800-2
14 | GB97.1 4 | 30306-040142 | 垫圈 | WASHER | 2 | F19-1 | CF800-2
1 | 7020-190202 | 7020-190202 | 左油箱贴花 | LEFT STICKER,FUEL TANK | 1 | F19-2(2013) | CF800-2
2 | 7020-190203 | 7020-190203 | 右油箱贴花 | RIGHT STICKER,FUEL TANK | 1 | F19-2(2013) | CF800-2
3 | 7020-190204 | 7020-190204 | 车名标贴 | STICKER, VEHICLE NAME | 2 | F19-2(2013) | CF800-2
4 | 7020-190205 | 7020-190205 | 型号贴花 | STICKER, MODEL | 2 | F19-2(2013) | CF800-2
5 | 901-19.00.07 | 9010-190007 | 左右护板贴花 | STICKER ,SIDE PANEL | 1 | F19-2(2013) | CF800-2
6-1 | 9060-190001 | 7020-190206 | CFMOTO小硬标 | SMALL CFMOTO | 1 | F19-2(2013) | CF800-2
6 | 7020-190206 | 9060-190001 | 春风圆标58×49 | LOGO, CFMOTO | 3 | F19-2(2013) | CF800-2
7 | 7020-190106 | 7020-190106 | 继电器标贴 | DECAL, RELAY UNIT | 1 | F19-2(2013) | CF800-2
8 | 7020-190220 | 7020-190220 | CFMOTO硬标牌 | BIG CFMOTO | 1 | F19-2(2013) | CF800-2
1 | 7020-190203 | 7020-1900E0-1000 | X8 贴花组件 | DECAL KIT,CFORCE 800 | 1 | F19-2(2014) | CF800-2
1 |  | 7020-1900E0-3000 | X8 贴花组件 | DECAL KIT,CFORCE 800 | 1 | F19-2(2014) | CF800-2
1 | 7020-200100 | 7020-200100 | 随车工具 | TOOLS | 1 | F20 | CF800-2
2-1 | 901-20.30.01 | 9010-203001 | 减震器调节扳手 | ADJUSTING WRENCH | 1 | F20 | CF800-2
2-2 | 7020-203001 | 7020-203001 | 减震器调节扳手 | ADJUSTING WRENCH | 1 | F20 | CF800-2
3 |  | TFQ002 | 胎压笔 | TIRE PRESSURE PEN | 1 | F20 | CF800-2
4 | 901-20.30.02 | 9010-203002 | 换档拉杆调节扳手 | SHIFTING WRENCH | 1 | F20 | CF800-2
5 | 7020-380103 | 7020-380103 | 美规说明书 | OWNER'S MANUAL | 1 | F20 | CF800-2
5 |  | 7020-380103-US13C | 美规说明书 | OWNER'S MANUAL | 1 | F20 | CF800-2
6 |  | 7020-200001 | 专用加油工具 | REFUELING TOOLS | 1 | F20 | CF800-2
7 |  | 0800-052000-922-003 | 从动轮定、动盘分离工具 | EXPANDER,DRIVEN PULLEY | 1 | F20 | CF800-2
1 | 7020-230001 | 7020-230001 | 保险杠面板 | COVER, FRONT BUMPER | 1 | F23 | CF800-2
2 | GB5789 M6×16 | 30006-060016840 | 螺栓 | BOLT M6×16 | 6 | F23 | CF800-2
3 | GB5789 M8×16 | 30006-080016840 | 螺栓 | BOLT M8×16 | 12 | F23 | CF800-2
4 | GB5789 M8×20 | 30006-080020840 | 螺栓 | BOLT M8×20 | 6 | F23 | CF800-2
5 | 7020-231000 | 7020-231000 | 前支架焊接组合 | FRONT BRACKET, BUMPER | 1 | F23 | CF800-2
5 | 7020-231000 | 7020-233000 | 前支架焊接组合 | FRONT BRACKET, BUMPER | 1 | F23 | CF800-2
5 | 7020-231000 | 7020-233000-1000 | 前支架焊接组合 | FRONT BRACKET, BUMPER | 1 | F23 | CF800-2
6 | 7020-231500 | 7020-231500 | 前保险杠焊接组合 | FRONT BUMPER | 1 | F23 | CF800-2
6 | 7020-231500 | 7020-231500-00001 | 前保险杠焊接组合 | FRONT BUMPER | 1 | F23 | CF800-2
6 | 7020-231500 | 7020-231500-10000 | 前保险杠焊接组合 | FRONT BUMPER | 1 | F23 | CF800-2
7 | 7020-230002 | 7020-230002 | 保险杠护板 | SKID PLATE, FRONT BUMPER | 1 | F23 | CF800-2
7 | 7020-230002 | 7020-230002-1000 | 保险杠护板 | SKID PLATE, FRONT BUMPER | 1 | F23 | CF800-2
8 | 7020-232000 | 7020-232000 | 后支架焊接组合 | REAR BRACKET, REAR BUMPER | 1 | F23 | CF800-2
9 | 7020-232100 | 7020-232100 | 后保险杠焊接组合 | REAR BUMPER | 1 | F23 | CF800-2
9 | 7020-232100 | 7020-232100-00001 | 后保险杠焊接组合 | REAR BUMPER | 1 | F23 | CF800-2
9 | 7020-232100 | 7020-232100-20000 | 后保险杠焊接组合 | REAR BUMPER | 1 | F23 | CF800-2
10 | 519-16.02.30 | 5190-160230 | 后反射器 | REAR REFLECTOR | 2 | F23 | CF800-2
11 | GB6177 M5 | 30202-050140 | 螺母 | NUT M5 | 2 | F23 | CF800-2
12 | 7020-230003 | 7020-230003 | 闪光器支架 | BRACKET, FLASHER | 1 | F23 | CF800-2
13 | GB5789 M10×1.25×20 | 30006-102020840 | 螺栓 | BOLT M10×1.25×20 | 2 | F23 | CF800-2
14 | 7020-000406 | 7020-000406 | 消声器后尾管隔热板 | HEAT INSULATOR, REAR MUFFLER PIPE | 1 | F23 | CF800-2
15 | GB5789 M6×12 | 30006-060012840 | 螺栓 | BOLT | 3 | F23 | CF800-2
1 | CF188-310000-1 | 0180-310000-1000 | 前桥 | FRONT AXLE | 1 | F24 | CF800-2
2 | GB5789 M10×1.25×25 | 30006-102025840 | 螺栓 | BOLT M10×1.25×25 | 2 | F24 | CF800-2
3 | GB5789 M10×1.25×90 | 30006-102090840 | 螺栓 | BOLT M10X25 | 1 | F24 | CF800-2
4 | GB6187 M10×1.25 | 30204-102840 | 螺母 | NUT M10×1.25 | 4 | F24 | CF800-2
5 | 901-31.00.01 | 9010-310001 | 前桥通气管 | BREATHER HOSE,FRONT AXLE | 2 | F24 | CF800-2
6 | QC/T621 A8 | 30601-108010 | 环箍（Φ8A形） | CIRCLIP Φ8 | 2 | F24 | CF800-2
7 | 901-29.00.01 | 9010-290001 | 螺栓M8×1×22 | BOLT M8×1×22 | 12 | F24 | CF800-2
8 | GB97.1 8 | 30306-080142 | 垫圈 | WASHER | 12 | F24 | CF800-2
9 | 7020-290100 | 7020-290100 | 前传动轴 | FRONT DRIVE SHAFT | 1 | F24 | CF800-2
10 | GB5789 M10×30 | 30006-103030840 | 螺栓 | BOLT M10×30 | 2 | F24 | CF800-2
11 | 7020-290002 | 7020-290002 | 垫圈 | WASHER | 2 | F24 | CF800-2
12 | 7020-290001 | 7020-290001 | 输出连接盘 | COUPLER, OUTPUT SHAFT | 1 | F24 | CF800-2
13 | 7020-300100 | 7020-300100 | 后传动轴 | REAR DRIVE SHAFT | 1 | F24 | CF800-2
13 | 7020-300200 | 7020-300200 | 后传动轴 | REAR DRIVE SHAFT | 1 | F24 | CF800-2
14 | 901-30.00.01 | 9010-300001 | 螺栓M10×1.25×30 | BOLT M10×1.25×30 | 4 | F24 | CF800-2
15 | 901-30.00.02 | 9010-300002 | Φ10垫圈 | WASHER Φ10 | 4 | F24 | CF800-2
16 | 901-08.00.02 | 9010-080002 | 后制动盘 | REAR BRAKE DISC | 1 | F24 | CF800-2
16 | 901-08.00.02 | 7020-080002 | 后制动盘 | REAR BRAKE DISC | 1 | F24 | CF800-2
17 | CF188-330000 | 0180-330000 | 后桥 | REAR AXLE | 1 | F24 | CF800-2
17 | CF188-330000 | Q520-330000 | 后桥总成 | REAR AXLE ASSY | 1 | F24 | CF800-2
18 | GB5789 M10×1.25×110 | 30006-102110840 | 螺栓 | BOLT M10×1.25×110 | 3 | F24 | CF800-2
19 | 7020-290130 | 7020-290130 | 十字轴总成φ25×64 | UNIVERSAL JOINT φ25×64 | 4 | F24 | CF800-2
20 | GB893.1 25A | 30800-02505 | 孔用弹性挡圈 | CIRCLIP D22 | 16 | F24 | CF800-2
23 |  | 7020-300010 | 计数脉冲连接盘 | COUPLER,COUNTER PULSE | 1 | F24 | CF800-2
1 | 9010-270140-2000 | 9010-270140-2000 | 前固定端万向节维修组件 | BEARING KIT,FRONT FIXING END | 2 | F27 | CF800-2
1 | 7020-280170-30000 | 7020-280170-30000 | 固定端万向节维修组件 | BEARING KIT, FIXED END | 2 | F27 | CF800-2
2 | 9010-270150-2000 | 9010-270150-2000 | 固定端防尘套维修组件 | DUST BOOT,FIXING END | 2 | F27 | CF800-2
2 | 7020-280160-30000 | 7020-280160-30000 | 固定端密封罩维修组件 | DUST BOOT, FIXED END | 2 | F27 | CF800-2
3 | 9010-270201 | 9010-270201 | 右前轴 | FRONT SHAFT,RH | 1 | F27 | CF800-2
3 | 9010-270201-30000 | 9010-270201-30000 | 中间轴 | FRONT SHAFT,RH | 1 | F27 | CF800-2
4 | 9010-270200-1000 | 9010-270200-1000 | 前桥右等速传动轴 | FRONT CV DRIVE SHAFT,RH | 1 | F27 | CF800-2
4 | 9010-270200-30000 | 9010-270200-30000 | 前桥右等速半轴 | FRONT CV DRIVE SHAFT,RH | 1 | F27 | CF800-2
5 | 9010-270160-2000 | 9010-270160-2000 | 移动端防尘套维修组件 | DUST BOOT,MOTION END | 2 | F27 | CF800-2
5 | 7020-280150-30000 | 7020-280150-30000 | 移动端防尘套维修组件 | DUST BOOT,MOTION END | 2 | F27 | CF800-2
6 | 9010-270230-2000 | 9010-270230-2000 | 前右移动端万向节维修组件 | BEARING KIT,FRONT MOTION END (RH) | 1 | F27 | CF800-2
6 | 9010-270240-30000 | 9010-270240-30000 | 前右移动端万向节维修组件 | RH BEARING KIT, MOTION END | 1 | F27 | CF800-2
7 | 9010-270203 | 9010-270203-00001 | 钢丝卡圈 | WIRE CIRCLIP | 1 | F27 | CF800-2
8 | 9010-270112 | 9010-270112 | 钢丝卡圈 | WIRE CIRCLIP | 1 | F27 | CF800-2
9 | 9010-270130-2000 | 9010-270130-2000 | 前左移动端万向节维修组件 | BEARING KIT,FRONT MOTION END (LH) | 1 | F27 | CF800-2
9 | 9010-270140-30000 | 9010-270140-30000 | 前左移动端万向节维修组件 | LH BEARING KIT, MOTION END | 1 | F27 | CF800-2
10 | 9010-270100-1000 | 9010-270100-1000 | 前桥左等速传动轴 | FRONT CV DRIVE SHAFT,LH | 1 | F27 | CF800-2
10 | 9010-270100-30000 | 9010-270100-30000 | 前桥左等速半轴 | FRONT CV DRIVE SHAFT,LH | 1 | F27 | CF800-2
11 | 9010-270105 | 9010-270105 | 左前轴 | FRONT SHAFT,LH | 1 | F27 | CF800-2
11 | 9010-270105-30000 | 9010-270105-30000 | 中间轴 | FRONT SHAFT,LH | 1 | F27 | CF800-2
1 | 9GQ0-280170 | 9GQ0-280170 | 固定端万向节维修组件 | BEARING KIT, FIXED END | 2 | F27-1 | CF800-2
2 | 9GQ0-280150 | 9GQ0-280150 | 固定端密封罩维修组件 | DUST BOOT, FIXED END | 2 | F27-1 | CF800-2
3 | 9010-270201-50000 | 9010-270201-50000 | 中间轴 | FRONT SHAFT,RH | 1 | F27-1 | CF800-2
4 | 9010-270200-50000 | 9010-270200-50000 | 前桥右等速半轴 | FRONT CV DRIVE SHAFT,RH | 1 | F27-1 | CF800-2
5 | 9010-270240-50000 | 9010-270240-50000 | 前右移动端万向节维修组件 | RH BEARING KIT, MOTION END | 1 | F27-1 | CF800-2
6 | 9010-270203 | 9010-270203-00001 | 钢丝卡圈 | WIRE CIRCLIP | 1 | F27-1 | CF800-2
7 | 9010-270112 | 9010-270112 | 钢丝卡圈 | WIRE CIRCLIP | 1 | F27-1 | CF800-2
8 | 9010-270140-50000 | 9010-270140-50000 | 前左移动端万向节维修组件 | LH BEARING KIT, MOTION END | 1 | F27-1 | CF800-2
9 | 9010-270100-50000 | 9010-270100-50000 | 前桥左等速半轴 | FRONT CV DRIVE SHAFT,LH | 1 | F27-1 | CF800-2
10 | 9010-270105-50000 | 9010-270105-50000 | 中间轴 | FRONT SHAFT,LH | 1 | F27-1 | CF800-2
1 | 7020-280140-2000 | 7020-280140-2000 | 后固定端万向节维修组件 | BEARING KIT,REAR FIXING END | 2 | F28 | CF800-2
1 | 7020-280170-30000 | 7020-280170-30000 | 后固定端万向节维修组件 | BEARING KIT,REAR FIXING END | 2 | F28 | CF800-2
1 | 7020-280170-50000 | 7020-280170-50000 | 后固定端万向节维修组件 | BEARING KIT,REAR FIXING END | 2 | F28 | CF800-2
2 | 7020-270150-2000 | 7020-270150-2000 | 固定端防尘套维修组件 | DUST BOOT,FIXING END | 2 | F28 | CF800-2
2 | 7020-280160-30000 | 7020-280160-30000 | 固定端防尘套维修组件 | DUST BOOT,FIXING END | 2 | F28 | CF800-2
2 | 7020-280160-50000 | 7020-280160-50000 | 后固定端防尘套维修组件 | DUST BOOT,FIXING END | 2 | F28 | CF800-2
3 | 7020-280206 | 7020-280206 | 右后轴 | REAR SHAFT,RH | 1 | F28 | CF800-2
3 | 7020-280206-30000 | 7020-280206-30000 | 中间轴 | REAR SHAFT,RH | 1 | F28 | CF800-2
3 | 7020-280206-50000 | 7020-280206-50000 | 中间轴 | REAR SHAFT,RH | 1 | F28 | CF800-2
4 | 7020-280200-1000 | 7020-280200-1000 | 后桥右等速传动轴 | REAR CV DRIVE SHAFT,RH | 1 | F28 | CF800-2
4 | 7020-280200-30000 | 7020-280200-30001 | 后桥右等速传动轴 | REAR CV DRIVE SHAFT,RH | 1 | F28 | CF800-2
4 | 7020-280200-50000 | 7020-280200-50000 | 后桥右等速传动轴 | REAR CV DRIVE SHAFT, RH | 1 | F28 | CF800-2
5 | 9010-270160-2000 | 9010-270160-2000 | 移动端防尘套维修组件 | DUST BOOT,MOTION END | 2 | F28 | CF800-2
5 | 7020-280150-30000 | 7020-280150-30000 | 移动端防尘套维修组件 | DUST BOOT,MOTION END | 2 | F28 | CF800-2
5 | 7020-280150-50000 | 7020-280150-50000 | 后移动端防尘套维修组件 | DUST BOOT,MOTION END | 2 | F28 | CF800-2
6 | 9010-280230-2000 | 9010-280230-2000 | 后右移动端万向节维修组件 | BEARING KIT,REAR MOTION END (RH) | 1 | F28 | CF800-2
6 | 7020-280240-30000 | 7020-280240-30000 | 后右移动端万向节维修组件 | BEARING KIT,REAR MOTION END (RH) | 1 | F28 | CF800-2
6 | 7020-280240-50000 | 7020-280240-50000 | 后右移动端万向节维修组件 | BEARING KIT,REAR MOTION END (RH) | 1 | F28 | CF800-2
7 | 9010-280102 | 9010-280102-00001 | 钢丝卡圈 | WIRE CIRCLIP | 2 | F28 | CF800-2
8 | 9010-280130-2000 | 9010-280130-2000 | 后左移动端万向节维修组件 | BEARING KIT,REAR MOTION END (LH) | 1 | F28 | CF800-2
8 | 7020-280140-30000 | 7020-280140-30000 | 后左移动端万向节维修组件 | BEARING KIT,REAR MOTION END (LH) | 1 | F28 | CF800-2
8 | 7020-280140-50000 | 7020-280140-50000 | 后左移动端万向节维修组件 | BEARING KIT,REAR MOTION END (LH) | 1 | F28 | CF800-2
9 | 7020-280100-1000 | 7020-280100-1000 | 后桥左等速传动轴 | REAR CV DRIVE SHAFT,LH | 1 | F28 | CF800-2
9 | 7020-280100-30000 | 7020-280100-30001 | 后桥左等速传动轴 | REAR CV DRIVE SHAFT,LH | 1 | F28 | CF800-2
9 | 7020-280100-50000 | 7020-280100-50000 | 后桥左等速传动轴 | REAR CV DRIVE SHAFT,LH | 1 | F28 | CF800-2
10 | 7020-280106 | 7020-280106 | 左后轴 | REAR SHAFT,LH | 1 | F28 | CF800-2
10 | 7020-280106-30000 | 7020-280106-30000 | 中间轴 | REAR SHAFT,LH | 1 | F28 | CF800-2
10 | 7020-280106-50000 | 7020-280106-50000 | 中间轴 | REAR SHAFT,LH | 1 | F28 | CF800-2
1 | CF188-310000-1 | 0180-310000-1000 | 前桥总成 | FRONT AXLE | 1 | F31 | CF800-2
2 | CF188-312004 | 0180-312004-0010 | 前桥输入轴螺母M14×1.5 | NUT M14×1.5 | 1 | F31 | CF800-2
3 | CF188-312005 | 0180-312005-0050 | 前桥螺母垫片 | WASHER | 1 | F31 | CF800-2
4 | CF188-312006 | 0180-312006 | O形密封圈 14×6.8 | O-RING 14×6.8 | 1 | F31 | CF800-2
5 | CF188-312007 | 0181-312007-0050 | 前桥输入连接盘 | COUPLER | 1 | F31 | CF800-2
6 | CF188-312002 | 0180-312002 | 油封48×65×9 | OIL SEAL 48×65×9 | 1 | F31 | CF800-2
7 | CF188-312009(1) | 0181-312009 | 限位螺圈 | RETAINER, BEARING | 1 | F31 | CF800-2
8 | GB/T276 6007 | 30400-03502 | 滚动轴承 6007 | BEARING 6007 | 2 | F31 | CF800-2
9-1 | CF188-310006 | 0180-310006 | 调整垫片61×53×0.1 | ADJUST SHIM 61×53×0.1 | 1 | F31 | CF800-2
9-2 | CF188-310006 | 0180-310006-0001 | 调整垫片61×53×0.2 | ADJUST SHIM 61×53×0.2 | 1 | F31 | CF800-2
9-3 | CF188-310006 | 0180-310006-0002 | 调整垫片61×53×0.3 | ADJUST SHIM 61×53×0.3 | 1 | F31 | CF800-2
9-4 | CF188-310006 | 0180-310006-0003 | 调整垫片61×53×0.4 | ADJUST SHIM 61×53×0.4 | 1 | F31 | CF800-2
9-5 | CF188-310006 | 0180-310006-0004 | 调整垫片61×53×0.5 | ADJUST SHIM 61×53×0.5 | 1 | F31 | CF800-2
9-6 | CF188-310006 | 0180-310006-0005 | 调整垫片61×53×1.0 | ADJUST SHIM 61×53×1.0 | 1 | F31 | CF800-2
10 | CF188-310020 | 0180-310020 | 前桥锥齿轮组合 | BEVEL GEAR COMP. FRONT AXLE | 1 | F31 | CF800-2
11 | NSK F1512 | 30499-01502 | 满针型滚针轴承 | NEEDLE BEARING | 1 | F31 | CF800-2
12 | CF188-312001(1) | 0181-312001-0080 | 前桥箱盖 | CASE COVER, FRONT AXLE | 1 | F31 | CF800-2
13 | CF188-311001 | 0180-311001 | 油封24×38×8 | OIL SEAL 24×38×8 | 2 | F31 | CF800-2
14 | CF188-021008 | 0180-021008-0030 | 螺栓 M14x1.25x12 | BOLT M14x1.25x12 | 1 | F31 | CF800-2
14 |  | 0180-332100 | 磁性放油螺栓M14x1.25x12 | DRAIN BOLT, MAGNETIC(M14x1.25x12) | 1 | F31 | CF800-2
15 | CF188-011006 | 0180-011006 | 垫圈14 | RETAINER D25 | 1 | F31 | CF800-2
16 | 152MI-060010 | 0010-060010 | 垫圈10 | UNIVERSAL JOINT φ22×50 | 1 | F31 | CF800-2
17 | 152MI-060011 | 0010-060011-0030 | 放油螺栓M10×1.25 | RETAINER D22 | 1 | F31 | CF800-2
17 |  | 0180-312100 | 磁性放油螺栓M10×1.25 | DRAIN BOLT, MAGNETIC(M10×1.25) | 1 | F31 | CF800-2
18 | CF188-313010(1) | 0181-313010-0050 | 差速器上支架 | TOP BRACKET,DIFFERENTIAL GEAR | 1 | F31 | CF800-2
19-1 | CF188-313010 | 0180-313010 | 调整垫片 57×40×0.1 | ADJUST SHIM 57×40×0.1 | 1 | F31 | CF800-2
19-2 | CF188-313010 | 0180-313010-0001 | 调整垫片 57×40×0.2 | ADJUST SHIM 57×40×0.2 | 1 | F31 | CF800-2
19-3 | CF188-313010 | 0180-313010-0002 | 调整垫片 57×40×0.2 | ADJUST SHIM 57×40×0.3 | 1 | F31 | CF800-2
19-4 | CF188-313010 | 0180-313010-0003 | 调整垫片 57×40×0.4 | ADJUST SHIM 57×40×0.4 | 1 | F31 | CF800-2
19-5 | CF188-313010 | 0180-313010-0004 | 调整垫片 57×40×0.5 | ADJUST SHIM 57×40×0.5 | 1 | F31 | CF800-2
19-6 | CF188-313010 | 0180-313010-0005 | 调整垫片 57×40×1.0 | ADJUST SHIM 57×40×1.0 | 1 | F31 | CF800-2
20 | CF188-313009 | 0180-313009-0010 | 花纹垫片 | WASHER | 1 | F31 | CF800-2
21 | CF188-313005 | 0180-313005-0050 | 碟型垫片 | WASHER | 1 | F31 | CF800-2
21 | CF188-313005 | 0180-313005-0010 | 碟型垫片 | WASHER | 1 | F31 | CF800-2
22 | CF188-313006 | 0180-313006 | 差速器从动齿轮 | DRIVEN GEAR | 1 | F31 | CF800-2
23 | CF188-313011(1) | 0181-313011 | 减磨垫 | FRICTION-REDCUTION WASHER | 2 | F31 | CF800-2
24 | CF188-313003 | 0180-313003 | 差速器中间齿轮 | MIDDLE GEAR, FRONT DIFFERENTIAL | 2 | F31 | CF800-2
25 | CF188-313001 | 0180-313001 | 差速器主动齿轮 | DRIVE GEAR, FRONT DIFFERENTIAL | 1 | F31 | CF800-2
26 | CF188-313002 | 0180-313002 | 差速器中间齿轮轴 | MIDDLE-GEAR SHAFT,, FRONT DIFFERENTIAL | 1 | F31 | CF800-2
27 | CF188-313100 | 0180-313100-0010 | 组合螺栓M10×1.25×18 | BOLT M10×1.25×18 | 6 | F31 | CF800-2
28 | CF188-313007 | 0180-313007-0050 | 插 销 | FORK PIN | 1 | F31 | CF800-2
29 | CF188-313008(1) | 0181-313008-0050 | 差速器支架 | BRACKET,DIFFERENTIAL | 1 | F31 | CF800-2
30 | GB/T276 61912 | 30499-06000 | 滚动轴承61912 | BEARING 61912 | 1 | F31 | CF800-2
31-1 | CF188-310004 | 0180-310004 | 调整垫片83×71×0.1 | ADJUST SHIM83×71×0.1 | 1 | F31 | CF800-2
31-2 | CF188-310004 | 0180-310004-0001 | 调整垫片83×71×0.2 | ADJUST SHIM83×71×0.2 | 1 | F31 | CF800-2
31-3 | CF188-310004 | 0180-310004-0002 | 调整垫片83×71×0.3 | ADJUST SHIM 83×71×0.3 | 1 | F31 | CF800-2
31-4 | CF188-310004 | 0180-310004-0003 | 调整垫片83×71×0.4 | ADJUST SHIM 83×71×0.4 | 1 | F31 | CF800-2
31-5 | CF188-310004 | 0180-310004-0004 | 调整垫片83×71×0.5 | ADJUST SHIM 83×71×0.5 | 1 | F31 | CF800-2
31-6 | CF188-310004 | 0180-310004-0005 | 调整垫片83×71×1.0 | ADJUST SHIM83×71×1.0 | 1 | F31 | CF800-2
32 | CF188-310003 | 0180-310003-0050 | 花键拨套 | SPLINE BUSH | 1 | F31 | CF800-2
33 | CF188-311003 | 0180-311003-0050 | 花键套 | DRIVE CLUTCH COVER | 1 | F31 | CF800-2
34 | GB/T893.1 62 | 30800-06200 | 挡圈 62 | RETAINER 62 | 1 | F31 | CF800-2
35 | GB/T276 16007 | 30400-03501 | 滚动轴承16007 | BEARING 16007 | 1 | F31 | CF800-2
36 | CF188-310005 | 0180-310005 | O形密封圈 141×2.4 | O-RING 141×2.4 | 1 | F31 | CF800-2
37 | CF188-311002-1 | 0180-311002-1080 | 前桥箱体 | CASE , FRONT DIFFERATIAL AXLE | 1 | F31 | CF800-2
38 | CF188-310100 | 0180-310100-0010 | 组合螺栓M8×28 | BOLT M8×28 | 6 | F31 | CF800-2
39 | CF188-311004 | 0180-311004-0020 | 通气管接头 | JOINT, BREATHER PIPE | 1 | F31 | CF800-2
40 | GB/T79 M8×10 | 30130-080010820 | 螺钉 M8×10 | SCREW M8×10 | 1 | F31 | CF800-2
41 | CF188-310002 | 0180-310002 | 销轴 | PIN SHAFT | 1 | F31 | CF800-2
42 | CF188-315000 | 0180-315000 | 齿条组合 | SHIFT FORK | 1 | F31 | CF800-2
43 | CF188-310001 | 0180-310001 | O形密封圈81.2×1.9 | O-RING 81.2×1.9 | 1 | F31 | CF800-2
44 | CF188-314000（1） | 0181-314000 | 前桥电机总成 | GEAR MOTOR, FRONT AXLE | 1 | F31 | CF800-2
44 | CF188-314000（1） | 0181-314000-1000 | 前桥电机总成 | GEAR MOTOR, FRONT AXLE | 1 | F31 | CF800-2
45 | GB/T70.1 M8×20 | 30102-080020840 | 内六角螺钉 M8×20 | HEX SCREW M8×20 | 4 | F31 | CF800-2
1 | 7020-320100 | 7020-320100 | 换档机构组合 | GEARSHIFT ASSY | 1 | F32 | CF800-2
2 | GB5789 M8×25 | 30006-080025840 | 螺栓 | BOLT M8×25 | 3 | F32 | CF800-2
2 | GB5789 M8×25 | 30006-080025840 | 螺栓 | BOLT M8×25 | 2 | F32 | CF800-2
3 | 7020-320300 | 7020-320300 | 换档拉杆组合 | GEARSHIFT ROD | 1 | F32 | CF800-2
4 | 9010-320200-1000 | 9010-320200-1000 | 换档摇臂组合 | ROCKER ARM, GEARSHIFT | 1 | F32 | CF800-2
5 | 0010-022020 | 0010-022020 | 螺栓 M6×22 | BOLT M6×22 | 1 | F32 | CF800-2
6 | 7020-320400 | 7020-320400 | 锁止拉索组件 | CABLE, PARKING LOCK | 1 | F32 | CF800-2
7 | 901-08.02.02 | 9010-080202 | 换档弹簧 | GEARSHIFT SPRIING | 1 | F32 | CF800-2
8 | 7020-320190 | 7020-320190 | 排档头装配组合 | KNOB, GEARSHIFT | 1 | F32 | CF800-2
9 | 905-32.01.23 | 9050-320123 | 换挡手柄紧固螺母 | NUT | 1 | F32 | CF800-2
10 | 6100-050074 | 6100-050074 | 离合器拉索线夹II | FIXING CLIP, CLUTCH CABLE | 1 | F32 | CF800-2
11 |  | 30006-080030840 | 螺栓 | BOLT | 1 | F32 | CF800-2
1 | CF188-331000（1） | 0181-331000 | DRIVE BEVEL GEAR ASSEMBLY, RA | 后桥主动锥齿轮组件 | 1 | F33(2012) | CF800-2
2 | CF188-332000（1） | 0181-332000 | REAR GEAR CASE | 后桥箱体组件 | 1 | F33(2012) | CF800-2
3 | CF188-330001 | 0180-330001 | ADJUST SHIM(1) 1.0 | 调节垫片(1.00) | 1 | F33(2012) | CF800-2
3 | CF188-330001 | 0180-330001-0001 | ADJUST SHIM(1) 1.2 | 调节垫片(1.20) | 1 | F33(2012) | CF800-2
3 | CF188-330001 | 0180-330001-0002 | ADJUST SHIM(1) 1.4 | 调节垫片(1.40) | 1 | F33(2012) | CF800-2
3 | CF188-330001 | 0180-330001-0003 | ADJUST SHIM(1) 1.6 | 调节垫片(1.60) | 1 | F33(2012) | CF800-2
3 | CF188-330001 | 0180-330001-0004 | ADJUST SHIM(1) 1.8 | 调节垫片(1.80) | 1 | F33(2012) | CF800-2
5 | CF188-330002 | 0180-330002 | ADJUST SHIM(2) 0.2 | 调节垫片(2) | 1 | F33(2012) | CF800-2
5 | CF188-330002 | 0180-330002-0001 | ADJUST SHIM(2) 0.3 | 调节垫片(2) | 1 | F33(2012) | CF800-2
5 | CF188-330002 | 0180-330002-0002 | ADJUST SHIM(2) 0.4 | 调节垫片(2) | 1 | F33(2012) | CF800-2
6 | CF188-334000 | 0180-334000 | RING GEAR BEARING HOUSING | 后桥箱体右盖组件 | 1 | F33(2012) | CF800-2
7 | GB/T9074.14-1988 | 30008-080025810 | BOLT | 组合螺栓 M8×25 | 6 | F33(2012) | CF800-2
8 | CF188-330004 | 0180-330004-0030 | BOLT | 螺栓 M10×1.25×25 | 2 | F33(2012) | CF800-2
9 | GB/T9074.14-1988 | 30008-080035810 | BOLT | 组合螺栓 M8×35 | 4 | F33(2012) | CF800-2
10 | NA 5903 17×30×18 | 30403-01700 | INNER & OUTER RACE | 滚针轴承内外圈 | 1 | F33(2012) | CF800-2
11 | CF188-330010(1) | 0180-330010-1000 | BEVEL GEAR COMP. REAR AXLE | 后桥锥齿轮组合 | 1 | F33(2012) | CF800-2
12 | CF188-331012 | 0180-331012 | ADJUST SHIM 0.4 | 调节垫片 | 1 | F33(2012) | CF800-2
12 | CF188-331012 | 0180-331012-0001 | ADJUST SHIM 0.5 | 后桥输入锥齿轮调节垫片 | 1 | F33(2012) | CF800-2
12 | CF188-331012 | 0180-331012-0002 | ADJUST SHIM 0.6 | 后桥输入锥齿轮调节垫片 | 1 | F33(2012) | CF800-2
13 | 172MM-041007 | 0110-041007 | BEARING 28x68x18 | 滚动轴承28×68×18 | 1 | F33(2012) | CF800-2
14 | CF188-331006 | 0180-331006 | BEARING RETAINER | 限位螺圈 | 1 | F33(2012) | CF800-2
15 | CF188-331001 | 0180-331001 | BEVEL GEAR BEARING HOUSING | 后桥输入油封座 | 1 | F33(2012) | CF800-2
16 | CF188-331007 | 0180-331007 | OIL SEAL | 油封 Φ35×Φ61×9 | 1 | F33(2012) | CF800-2
17 | CF188-331008 | 0180-331008-0050 | WASHER | 垫片 12.5×30×4 | 1 | F33(2012) | CF800-2
18 | CF188-331009 | 0180-331009-0020 | NUT M12X1.25 | 后桥输入轴螺母M12×1.25 | 1 | F33(2012) | CF800-2
19 | CF188-331010（1） | 0180-331010-1050 | COUPLER, REAR AXLE | 后桥输入连接盘 | 1 | F33(2012) | CF800-2
20 | CF188-332001（1） | 0180-332001-1080 | REAR GEAR CASE | 后桥箱体 | 1 | F33(2012) | CF800-2
21 | CF188-332002 | 0180-332002-0020 | BOLT M8×12.5 | 法兰面螺栓 M8×12.5 | 1 | F33(2012) | CF800-2
22 | CF188-334004 | 0180-334004 | WASHER | 垫片 8.2×15×1.5 | 1 | F33(2012) | CF800-2
23 | CF188-332003 | 0180-332003-0030 | BOLT M20×1.5×12 | 加油螺栓 M20×1.5×12 | 1 | F33(2012) | CF800-2
24 | CF188-332004 | 0180-332004 | O-RING 19×2.5 | O形密封圈 19×2.5 | 1 | F33(2012) | CF800-2
25 | CF188-332005 | 0180-332005 | BREATHER PIPE | 通气管 | 1 | F33(2012) | CF800-2
26 | CF188-332006 | 0180-332006 | PIPE JOINT | 管接头 | 1 | F33(2012) | CF800-2
27 | CF188-021008 | 0180-021008-0030 | BOLT M14x1.25x12 | 螺栓 M14x1.25x12 | 1 | F33(2012) | CF800-2
27 |  | 0180-332100 | DRAIN BOLT, MAGNETIC(M14x1.25x12) | 磁性放油螺栓M14x1.25x12 | 1 | F33(2012) | CF800-2
28 | CF188-011006 | 0180-011006 | WASHER 14 | 垫圈 14 | 1 | F33(2012) | CF800-2
29 | CF188-331004 | 0180-331004 | O RING 64.5×3 | O形密封圈 64.5×3 | 1 | F33(2012) | CF800-2
30 | 55BTM6720A | 30404-05500 | NEEDLE BEARING | 滚针轴承 55BTM6720A | 1 | F33(2012) | CF800-2
31 | CF188-334003 | 0180-334003 | OIL SEAL | 油封SD4 65×90×9 NS | 1 | F33(2012) | CF800-2
32 | QC/T621-1999 | 30601-107030 | WIRE CLAMP A7 | 钢丝环箍 A7 | 1 | F33(2012) | CF800-2
33 | CF188-334006 | 0180-334006-0030 | NUT M8 | 螺母 M8 | 1 | F33(2012) | CF800-2
34 | CF188-332007 | 0180-332007 | GASKET，REAR GEAR CASE | 后桥箱体密封垫片 | 1 | F33(2012) | CF800-2
35 | CF188-334001 | 0180-334001-0080 | REAR GEAR BEARING HOUSING | 后桥箱体右盖 | 1 | F33(2012) | CF800-2
36 | GB/T276-1994 | 30499-08500 | BEARING 16017/C2 | 滚动轴承16017/C2 | 1 | F33(2012) | CF800-2
37 | CF188-334002 | 0180-334002 | O-RING 151×3 | O形密封圈 151×3 | 1 | F33(2012) | CF800-2
38 | CF188-334003 | 0180-334003 | OIL SEAL | 油封SD4 65×90×9 NS | 1 | F33(2012) | CF800-2
39 | CF188-334004 | 0180-334004 | GASKET | 垫片 8.2×15×1.5 | 1 | F33(2012) | CF800-2
40 | CF188-334005 | 0180-334005-0030 | HEX SCREW M8×45 | 内六角头螺钉M8×45 | 1 | F33(2012) | CF800-2
41 | 152MI-021005 | 0010-021005 | DOWEL PIN | 定位销φ10×14 | 2 | F33(2012) | CF800-2
1 | CF188-310000-1 | Q520-330000 | REAR AXLE | 后桥总成 | 1 | F33(2013) | CF800-2
2 | GB5789 M10×1.25×25 | 30008-080025810 | BOLT M8×25 | 螺栓组合件 | 6 | F33(2013) | CF800-2
3 | GB5789 M10×1.25×90 | 0180-334001-0080 | COVER REAR GEAR BEARING HOUSING | 后桥箱体右盖 | 1 | F33(2013) | CF800-2
4 | GB6187 M10×1.25 | 0180-334002 | O-RING 151×3 | O形密封圈151×3 | 1 | F33(2013) | CF800-2
5 | 901-31.00.01 | 30499-08500 | BEARING 16017 | 滚动轴承 | 1 | F33(2013) | CF800-2
6 | QC/T621 A8 | 0180-330002 | ADJUST SHIM 100×86×0.2 | 调节垫片(2) | 1 | F33(2013) | CF800-2
6 | 901-29.00.01 | 0180-330002-0001 | ADJUST SHIM 100×86×0.3 | 调节垫片(2) | 1 | F33(2013) | CF800-2
6 | GB97.1 8 | 0180-330002-0002 | ADJUST SHIM 100×86×0.4 | 调节垫片(2) | 1 | F33(2013) | CF800-2
7 | 7020-290100 | 0180-330010 | BEVEL GEAR COMP. REAR AXLE | 后桥锥齿轮组合 | 1 | F33(2013) | CF800-2
8 | GB5789 M10×30 | 0180-330001 | ADJUST SHIM 1.0 | 调节垫片(1) | 1 | F33(2013) | CF800-2
8 | 7020-290002 | 0180-330001-0001 | ADJUST SHIM 1.2 | 调节垫片(1) | 1 | F33(2013) | CF800-2
8 | 7020-290001 | 0180-330001-0002 | ADJUST SHIM 1.4 | 调节垫片(1) | 1 | F33(2013) | CF800-2
8 | 7020-300100 | 0180-330001-0003 | ADJUST SHIM 1.6 | 调节垫片(1) | 1 | F33(2013) | CF800-2
8 | 7020-300200 | 0180-330001-0004 | ADJUST SHIM 1.8 | 调节垫片(1) | 1 | F33(2013) | CF800-2
9 | 901-30.00.01 | 30404-05500 | BEARING 55BTM6720A | 滚针轴承 | 1 | F33(2013) | CF800-2
10 | 901-30.00.02 | Q520-332001 | CASE,REAR GEAR | 后桥箱体 | 1 | F33(2013) | CF800-2
11 | 901-08.00.02 | 0180-334003 | OIL SEAL SD465×90×9NS | 油封SD465×90×9NS | 2 | F33(2013) | CF800-2
12 | 901-08.00.02 | 0180-331009-0020 | NUT M12×1.25 | 后桥输入轴螺母M12×1.25 | 1 | F33(2013) | CF800-2
13 | CF188-330000 | 0180-331008-0050 | WASHER | 垫片12.5×30×4 | 1 | F33(2013) | CF800-2
15 | GB5789 M10×1.25×110 | 30008-080035810 | BOLT M8×35 | 螺栓组合件 | 4 | F33(2013) | CF800-2
16 | 7020-290130 | 0180-331007 | OIL SEAL 35×61×9 | 油封35×61×9(14) | 1 | F33(2013) | CF800-2
17 | GB893.1 25A | 0180-331005 | BEARING SEAT,REAR AXLE | 后桥输入轴承座 | 1 | F33(2013) | CF800-2
18 | GB893.1 25A | 0180-331004 | O-RSEAL 64.5×3 | O形密封圈64.5×3 | 1 | F33(2013) | CF800-2
19 | 7020-300120 | 30400-02502 | BEARING,BALL | 滚动轴承 | 1 | F33(2013) | CF800-2
20 | GB893.1 22 | 0180-331003 | RETAINER | 限位螺圈 | 1 | F33(2013) | CF800-2
21 |  | 30403-01700 | BEARING NA5903(17×30×18) | 滚针轴承 | 1 | F33(2013) | CF800-2
22 |  | 0180-330003 | ADJUST SHIM 0.5 | 后桥输入锥齿轮调节垫片 | 1 | F33(2013) | CF800-2
22 |  | 0180-330003-0001 | ADJUST SHIM 0.6 | 后桥输入锥齿轮调节垫片 | 1 | F33(2013) | CF800-2
22 |  | 0180-330003-0002 | ADJUST SHIM 0.4 | 后桥输入锥齿轮调节垫片 | 1 | F33(2013) | CF800-2
23 |  | 0180-011006 | WASHER 14 | 垫片14 | 1 | F33(2013) | CF800-2
24 |  | 0180-021008-0030 | BOLT M14×1.25×12 | 螺栓M14×1.25×12 | 1 | F33(2013) | CF800-2
24 |  | 0180-332100 | DRAIN BOLT M14X1.25X12 | 磁性放油螺栓M14×1.25×12 | 1 | F33(2013) | CF800-2
25 |  | 0180-332004 | O-RSEAL 19×2.5 | O形密封圈19×2.5 | 1 | F33(2013) | CF800-2
26 |  | 0180-332003-0030 | BOLT | 加油螺栓M20×1.5×12 | 1 | F33(2013) | CF800-2
27 |  | 0180-332006 | PIPE JOINT | 管接头 | 1 | F33(2013) | CF800-2
28 |  | 0180-334005-0030 | HE× SCREW | 内六角头螺钉M8×45 | 1 | F33(2013) | CF800-2
29 |  | 0180-334004 | WASHER 8.2×15×1.5 | 垫片8.2×15×1.5 | 1 | F33(2013) | CF800-2
30 |  | 0180-334006-0030 | NUT | 螺母M8 | 1 | F33(2013) | CF800-2
31 |  | 0180-330004-0030 | BOLT | 螺栓M10×1.25×12 | 1 | F33(2013) | CF800-2
1 | QC/T621 A10 | 30601-110010 | CIRCLIP A10 | 环箍 | 4 | F36 | CF800-2
2 | 7020-360001 | 7020-360001 | VAPOR TUBE Ⅰ, FUEL | 燃油蒸气管Ⅰ | 1 | F36 | CF800-2
3 | 606B-36.02.00 | 606B-360200 | CANISTER | 碳罐 | 1 | F36 | CF800-2
4 | 7020-360002 | 7020-360002 | VAPOR TUBE Ⅱ, FUEL | 燃油蒸气管Ⅱ | 1 | F36 | CF800-2
5 | CF250T-420013 | 8010-180018 | JOINT,HEAT TRANSMIT PIPE | 传热水管接头 | 1 | F36 | CF800-2
6 | QC/T621 A7 | 30601-107010 | CIRCLIP A7 | 环箍 | 6 | F36 | CF800-2
7 | 608-36.02.00 | 6080-360200 | VAPOR TUBE III, FUEL | 燃油蒸气管Ⅲ | 1 | F36 | CF800-2
8 | 5270-360002 | 5270-360002 | VACUUM PIPE II | 负压管II | 1 | F36 | CF800-2
9 | 7020-120260 | 7020-120260 | DOUBLE CHECK VALVE | 双向阀 | 1 | F36 | CF800-2
10 | GB/T 9074.1M6×20 | 30112-060020440 | SCREWS M6×20 | 螺钉组合件 | 1 | F36 | CF800-2
11 | A000-360003 | A000-360003 | VACUUM PIPE, CANISTER | 碳罐负压管 | 1 | F36 | CF800-2
1 | 7020-401100 | 7020-401100-10000 | 欧标拖车支架组合 | TOWING BRACKET, SHORT | 1 | F40 | CF800-2
1-3 | 7020-403000 | 7020-403000 | 拖车球头支架组合 | TOWING BRACKET | 1 | F40 | CF800-2
2 | 7020-401200 | 7020-401200-10000 | 欧标拖车方管组合 | TOWING BRACKET, LONG | 1 | F40 | CF800-2
3 | 901-20.40.00 | 9010-204000 | HITCH BALL | 拖挂球头组合 | 1 | F40 | CF800-2
4 | 9010-400102 | 9010-400102 | COTTER PIN | 支架专用开口销 | 1 | F40 | CF800-2
5 | 9010-400103 | 9010-400103 | PIN SHAFT | 支架专用销轴 | 1 | F40 | CF800-2
6 | GB5789 M8×20 | 30006-080020840 | BOLT M8×20 | 螺栓 | 2 | F40 | CF800-2
7 | GB5789 M10×1.25×30 | 30006-102030840 | BOLT M10×1.25×30 | 螺栓 | 2 | F40 | CF800-2
8 | GB5789 M10×1.25×25 | 30006-102025840 | BOLT M10×1.25×25 | 螺栓 | 1 | F40 | CF800-2
1 | 1P72MM-110003 | 01A0-110003 | CLAMP 67 | 卡箍67 | 3 | F41-1 | CF800-2
2 | 0800-110005 | 0800-110005 | PIPE, AIR FILTER | 弯管 | 1 | F41-1 | CF800-2
3 | 0800-112000 | 0800-112000 | ELEMENT, AIR FILTER | 滤芯 | 1 | F41-1 | CF800-2
4 | 0800-110002 | 0800-110002 | UPPER COVER, AIR FILTER | 空滤器盖 | 1 | F41-1 | CF800-2
5 | 0800-110004 | 0800-110004 | SEAL, AIR FILTER | 空滤器密封圈 | 1 | F41-1 | CF800-2
6 | 0800-110007 | 0800-110007 | CLASP | 卡扣 | 6 | F41-1 | CF800-2
7 | QC/T 621-1996 | 30601-117010 | CLAMP A17 | 钢丝环箍A17 | 1 | F41-1 | CF800-2
8 | CF188-110005 | 0180-110005 | DRAIN PLUG | 储油管 | 1 | F41-1 | CF800-2
9 | 0800-111000 | 0800-111000 | HOUSING, AIR FILTER | 空滤器壳体组件 | 1 | F41-1 | CF800-2
10 | 0800-110000 | 0800-110000 | AIR FILTER ASSY | 空滤器总成 | 1 | F41-1 | CF800-2
1 | 1P72MM-110003 | 01A0-110003 | CLAMP 67 | 卡箍67 | 3 | F41-2 | CF800-2
2 | 0800-110005 | 0800-110005 | PIPE, AIR FILTER | 弯管 | 1 | F41-2 | CF800-2
3 | 0800-112000 | 0800-112000 | ELEMENT, AIR FILTER | 滤芯 | 1 | F41-2 | CF800-2
4 | 0800-110002 | 0800-110002 | UPPER COVER, AIR FILTER | 空滤器盖 | 1 | F41-2 | CF800-2
5 | 0800-110004 | 0800-110004 | SEAL, AIR FILTER | 空滤器密封圈 | 1 | F41-2 | CF800-2
6 | 0800-110007 | 0800-110007 | CLASP | 卡扣 | 6 | F41-2 | CF800-2
7 | QC/T 621-1996 | 30601-117010 | CLAMP A17 | 钢丝环箍A17 | 1 | F41-2 | CF800-2
8 | CF188-110005 | 0180-110005 | DRAIN PLUG | 储油管 | 1 | F41-2 | CF800-2
9 | 0800-111000 | 0800-111000 | HOUSING, AIR FILTER | 空滤器壳体组件 | 1 | F41-2 | CF800-2
10 |  | 9010-020007 | A-TYPE CLAMP 50-70 | A型螺钉环箍50-70 | 1 | F41-2 | CF800-2
11 |  | 7020-040820 | AIR INTAKE PIPE REAR | 空滤器进气管后部 | 1 | F41-2 | CF800-2
11 |  | 7020-040820-10000 | AIR INTAKE PIPE REAR | 空滤器进气管后部 | 1 | F41-2 | CF800-2
12 |  | 9010-000105 | A-TYPE CLAMP 78-101 | A型螺钉环箍78-101 | 1 | F41-2 | CF800-2
13 |  | 5020-031001 | RUBBER COLLAR | 前牌照支架橡胶胶套 | 1 | F41-2 | CF800-2
14 |  | 7020-040810 | AIR INTAKE PIPE FRONT | 空滤器进气管前部 | 1 | F41-2 | CF800-2
14 |  | 7020-040810-10000 | AIR INTAKE PIPE FRONT | 空滤器进气管前部 | 1 | F41-2 | CF800-2
15 |  | 0800-111007 | RUBBER HOSE | 橡胶管 | 1 | F41-2 | CF800-2
16 |  | 0800-110000-3000 | AIR FILTER ASSY. | 空气滤清器总成 | 1 | F41-2 | CF800-2
17 |  | 0800-113000 | AIR INTAKE PIPE KIT | 进气管组件 | 1 | F41-2 | CF800-2
17 |  | 0800-113000-10000 | AIR INTAKE PIPE KIT | 进气管组件 | 1 | F41-2 | CF800-2

## F00-1
F00-1 CVT通风管&左右边盖/CVT AIR PIPE&SIDE COVER | F00-1 CVT通风管&左右边盖/CVT AIR PIPE&SIDE COVER | [9 empty] | V-03
| 序号 Item No. | 图号 Drawing No. | 物料代码 Part No. | 中文零部件名称 Chinese part name | 英文零部件名称 English part name | 使用数量/Qty | 单价 Unit price | 设计变更 Design change | 生效时间 Effective date | 互换性 Interchangeability | 备 注 Remark
| 1 | 7020-000301 | 7020-000301 | CVT进风管 | AIR INLET PIPE, CVT | 1
| 1 | 7020-000301 | 7020-000301-10000 | CVT进风管 | AIR INLET PIPE, CVT | 1 |  | ADDED | 03/2014 | YES | FOR EPS
| 2 | 50203100001 | 5020-031001 | 前牌照支架橡胶套 | RUBBER COLLAR | 1
| 3 | 901-00.01.04 | 9010-000104 | 收集管 | DRAIN PIPE | 1 | 1
| 3 | 901-00.01.04 | 0180-110005 | 储油管 | OIL HOSE | 1 | 1 | MODIFIED | 01/2014 | NO
| 4 | QC/T621 A16×1.5 | 30601-116010 | 环箍A16 | CLAMP A16 | 1
| 4 | QC/T621 A16×1.5 | 30601-117010 | 环箍A17 | CLAMP A17 | 1 | 1 | MODIFIED | 01/2014 | NO
| 5 | 903-00.01.07 | 9010-020007 | A型螺钉环箍50～70 | CLAMP 50~70 | 2
| 6 | 7020-000303 | 7020-000303 | 进风管接头 | JOINT, AIR INLET PIPE | 1
| 7 | 901-00.01.05 | 9010-000105 | A型螺钉环箍78～101 | CLAMP 78~101 | 2
| 8 | 7020-000103 | 7020-000103 | 发动机左边盖 | LEFT SIDE COVER, ENGINE | 1
| 9 | GB5789 M6×12 | 30006-060012840 | 螺栓 | BOLT M6×12 | 6 |  | `
| 10 | CF188-015003 | 0180-015003 | 橡胶套 | RUBBER DAMPER | 3
| 11 | 7020-000105 | 7020-000105 | 左边小盖 | SMALL COVER, LH | 1
| 12 | GB5789 M6×45 | 30006-060045840 | 螺栓 | BOLT M6×45 | 1
| 13 | 7020-000140 | 7020-000140 | 发动机左边盖支架组合 | BRACKET, LEFT SIDE COVER | 1
| 14 | 7020-000304 | 7020-000304 | 出风管接头 | JOINT, AIR OUTLET PIPE | 1
| 15 | 7020-000302 | 7020-000302 | CVT出风管 | AIR OUTLET PIPE, CVT | 1
| 16 | 7020-000104 | 7020-000104 | 发动机右边盖 | RIGHT SIDE COVER, ENGINE | 1
CF800-2 | [10 empty] | 2014-03-20

## F00-2
F00-2 隔热板/HEAT INSULATION PLATE(ALUM.) | F00-2 隔热板/HEAT INSULATION PLATE(ALUM.) | [9 empty] | V-02
| 序号 Item No. | 图号 Drawing No. | 物料代码 Part No. | 中文零部件名称 Chinese part name | 英文零部件名称 English part name | 使用数量/Qty | 单价 Unit price | 设计变更次数 Design change | 生效时间 Effective date | 互换性 Interchangeability | 备 注 Remark
| 1 | 7020-000403 | 7020-000403 | 小隔热板1 | HEAT INSULATOR 1 | 1 |  |  |  |  | 铝制/ALUM. ALLOY
| 2 | 7020-000402 | 7020-000402 | 隔热板2 | HEAT INSULATOR 2 | 1 |  |  |  |  | 铝制/ALUM. ALLOY
| 3 | 7020-000430 | 7020-000430 | 隔热板组合3 | HEAT INSULATOR 3 | 1 |  | WRONG |  |  | 铝制/ALUM. ALLOY
| 3 | 7020-000430 | 7020-000430 | 隔热板组合1 | HEAT INSULATOR 1 | 1 |  | CORRECT | 01/2013 |  | 铝制/ALUM. ALLOY
| 4 | 7020-000440 | 7020-000440 | 隔热板组合4 | HEAT INSULATOR 4 | 1 |  |  |  |  | 铝制/ALUM. ALLOY
| 5 | 7020-000401 | 7020-000401 | 隔热板5 | HEAT INSULATOR 5 | 1 |  | WRONG |  |  | 铝制/ALUM. ALLOY
| 5 |  | 7020-000420 | 隔热板3 | HEAT INSULATOR 3 | 1 |  | CORRECT | 08/2012 |  | 铝制/ALUM. ALLOY
| 6 | 7020-000410 | 7020-000410 | 隔热板支架组合1 | BRACKET, HEAT INSULATOR | 1
| 7 | GB5789 M6×12 | 30006-060012840 | 螺栓 | BOLT M6×12 | 22
| 8 | GB5789 M5×12 | 30006-050012840 | 螺栓 | BOLT M5×12 | 2
| 9 | 7020-000405 | 7020-000405 | 排气口隔热板6 | HEAT INSULATOR 6 | 1 |  |  |  |  | 铝制/ALUM. ALLOY
| 10 | 7020-000470 | 7020-000470 | 排气管外罩组合7 | HEAT INSULATOR 7 | 1
| 11 | 7020-000450 | 7020-000450 | 排气管内罩组合8 | HEAT INSULATOR 8 | 1
CF800-2 | [10 empty] | 2013-01-07

## F01
F01 锁具总成/LOCK KITS | F01 锁具总成/LOCK KITS | [8 empty] | V-03
| 序号 Item No. | 图号 Drawing No. | 物料代码 Part No. | 中文零部件名称 Chinese part name | 英文零部件名称 English part name | 使用数量/Qty | 设计变更次数 Design change | 生效时间 Effective date | 互换性 Interchangeability | 备 注 Remark
| 1 | 7020-010110 | 7020-010100 | 点火开关锁总成 | LOCK KITS | 1 |  |  |  | 配塑料油箱/FOR PLASTIC FUEL TANK
| 1 | 7020-010110 | 7020-010100-1000 | 点火开关锁总成 | LOCK KITS | 1 |  |  |  | 配塑料油箱/防水/For Plastic fuel tank,WATERPROOFED/Sumitomo
| 2 |  | 7020-010200 | 点火开关锁总成 | LOCK KITS | 1 |  |  |  | 配钢制油箱/FOR METAL FUEL TANK
| 2 |  | 7020-010200-1000 | 点火开关锁总成 | LOCK KITS | 1 |  |  |  | 配钢制油箱/FOR METAL FUEL TANK/Waterproofed/Sumitomo
| 3 |  | 30107-060012440 | 螺钉 | SCREW M6X12 | 2
| 4 |  | 8030-013010-0MP0 | 空白钥匙 | BLANK KEYS | 2 | ADDED | 02/2013
CF800-2 | [9 empty] | 2014-04-23

## F02(1)
F02 消声器总成/MUFFLER COMP. | F02 消声器总成/MUFFLER COMP. | [9 empty] | V-04
| 序号 Item No. | 图号 Drawing No. | 物料代码 Part No. | 中文零部件名称 Chinese part name | 英文零部件名称 English part name | 使用数量/Qty | 单价 Unit price | 设计变更次数 Design change | 生效时间 Effective date | 互换性 Interchangeability | 备 注 Remark
| 1 | 7020-021300 | 7020-021300 | 消声器组合 | MUFFLER BODY ASSY | 1 |  |  |  |  | 7020-021300 can be replaced by 7020-021300-1000+7020-021200-1000.
| 1 | 7020-021300 | 7020-021300-1000 | 消声器组合 | MUFFLER BODY ASSY | 1 |  | MODIFIED | 07/2013 | NO
| 2 | 7020-021320 | 7020-021320 | 火花收集器 | SPARK ARRESTOR | 1
| 3 | GB70 M6×12 | 30102-060012840 | 螺钉 | SCREW M6x12 | 3
| 4 | 7020-022000 | 7020-022000 | 消声器吊挂焊接组合 | MOUNT, MUFFLER BODY | 1
| 5 | 7020-020001 | 7020-020001 | 消声器吊挂衬管 | BUSH | 1
| 6 | GB5789 M8×68 | 30006-080065840 | 螺栓 | BOLT M8×65 | 1
| 7 | GB5789 M10×1.25×70 | 30006-102070840 | 螺栓 | BOLT M10×1.25×70 | 1
| 8 | 901-05.05.00 | 9010-050500 | 缓冲套组合 | BUFFERING COLLAR | 1
| 9 | 7020-021100 | 7020-021100 | 前缸排气管组合 | FRONT EXHAUST PIPE ASSY, CYLINDER 1 | 1
| 10 | GB5789 M6×10 | 30006-060010840 | 螺栓 | BOLT M6×10 | 4
| 11 | 7020-021101 | 7020-021101 | 前缸防热板 | HEAT INSULATOR, EXHAUST PIPE 1 | 1
| 12 | 7020-021110 | 7020-021110 | 前缸排气管焊接组合 | FRONT EXHAUST PIPE, CYLINDER 1 | 1
| 13 | CF250T-440001 | 8010-020001 | 消声器接头螺母M8 | NUT M8 | 4
| 14 | GB5789 M8×35 | 30006-080035840 | 螺栓 | BOLT M8×35 | 1
| 15 | A000-020500 | A000-020500 | 卡箍组件Ⅰ | CLAMP Ⅰ | 1 |  | DISCONTINUED | 07/2013
| 15 | A000-020500 | A000-020500-0B00 | 卡箍组件Ⅰ | CLAMP Ⅰ | 1 |  | DISCONTINUED | 07/2013
| 15 | A000-020500 | 9060-020510 | 卡箍组件 | CLAMP | 1 |  | MODIFIED | 07/2013 | YES
| 16 | A000-020003 | A000-020003 | 石墨密封套Ⅱ | COLLAR Ⅱ | 1
| 17 | 7020-021200 | 7020-021200 | 二合一排气管组合 | MIDDLE EXHAUST PIPE ASSY. | 1 |  |  |  |  | 7020-021200 can be replaced by 7020-021300-1000+7020-021200-1000.
| 17 | 7020-021200 | 7020-021200-1000 | 二合一排气管组合 | MIDDLE EXHAUST PIPE ASSY. | 1 |  | MODIFIED | 07/2013 | YES
| 18 | GB5789 M5×10 | 30006-050010840 | 螺栓 | BOLT M5×10 | 4 |  | WRONG
| 18 | GB5789 M5×10 | 30006-050012840 | 螺栓 | BOLT M5×12 | 4 |  | CORRECT | 01/2014
| 19 | 7020-021202 | 7020-021202 | 上弯管环包罩 | HEAT INSULATOR 2, MIDDLE EXHAUST PIPE | 2
| 20 | 7020-021203 | 7020-021203 | 玻纤隔热棉 | GLASS FABRIC INSULATOR | 2
| 21 | 7020-021210 | 7020-021210 | 二合一排气管焊接组合 | MIDDLE EXHAUST PIPE | 1 |  |  |  |  | 7020-021210 can be replaced by 7020-021300-1000+7020-021210-1000.
| 21 | 7020-021210 | 7020-021210-1000 | 二合一排气管焊接组合 | MIDDLE EXHAUST PIPE | 1 |  | MODIFIED | 07/2013 | YES | NOT SUPPLY INDIVIDUALLY
| 22 | 7020-021201 | 7020-021201 | 后缸防热板 | HEAT INSULATOR, CYLINDER 2 | 1
| 23 | GB/T848 5 | 30300-050142 | 垫圈 | WASHER | 2
| 24 | GB/T93 5 | 30303-050042 | 弹簧垫圈 | SPRING WASHER | 4
CF800-2 | [10 empty] | 2014-01-04

## F02(2)
F02 消声器总成/MUFFLER COMP. | F02 消声器总成/MUFFLER COMP. | [9 empty] | V-04
| 序号 Item No. | 图号 Drawing No. | 物料代码 Part No. | 中文零部件名称 Chinese part name | 英文零部件名称 English part name | 使用数量/Qty | 单价 Unit price | 设计变更次数 Design change | 生效时间 Effective date | 互换性 Interchangeability | 备 注 Remark
| 25 | GB6170 M5 | 30200-050840 | 螺母 | NUT M5 | 4
| 26 | 903-02.00.02 | 9030-020002 | 拉簧 | SPRING | 3
| 27 | CF188-022300 | 0180-022300 | 排气管衬垫组件 | GASKET, EXHAUST PIPE | 2
CF800-2 | [10 empty] | 2014-01-04

## F03-1
F03-1 车架/FRAME ASSY | F03-1 车架/FRAME ASSY | [9 empty] | V-02
| 序号 Item No. | 图号 Drawing No. | 物料代码 Part No. | 中文零部件名称 Chinese part name | 英文零部件名称 English part name | 使用数量/Qty | 单价 Unit price | 设计变更次数 Design change | 生效时间 Effective date | 互换性 Interchangeability | 备 注 Remark
| 1 | 7020-031000 | 7020-031000 | 车架焊接组合 | FRAME ASSY | 1 |  | DELETED
| 1 | 7020-031000 | 7020-031000-5000 | 车架焊接组合 | FRAME ASSY | 1 |  | MODIFIED | 12/2012 | YES
| 2 | GB5789 M10×1.25×100 | 30006-102100840 | 六角法兰面螺栓 | BOLT M10×1.25×100 | 1
| 3 | GB5789M8×20 | 30006-080020840 | 六角法兰面螺栓 | BOLT M08×20 | 19
| 4 | 7020-000101 | 7020-000101 | 发动机挂耳1 | MOUNT 1, ENGINE | 2
| 5 | 7020-000120 | 7020-000120 | 发动机右缓冲套 | RIGHT DAMPER, ENGINE | 2
| 6 | 7020-000102 | 7020-000102 | 发动机挂耳2 | MOUNT 2, ENGINE | 1
| 7 | GB6187 M10×1.25 | 30204-102840 | 六角法兰面螺母 | NUT M10×1.25 | 3
| 8 | 7020-000110 | 7020-000110 | 发动机左缓冲套 | LEFT DAMPER, ENGINE | 4
| 9 | GB5789 M10×1.25×130 | 30006-102130840 | 六角法兰面螺栓 | BOLT M10×1.25×130 | 1
| 10 | GB6187M8 | 30204-080840 | 六角法兰面螺母 | NUT M8 | 6
| 11 | 7020-037000 | 7020-037000 | 左脚踏支架焊接组合 | BRACKET, LEFT FOOTBOARD | 1
| 12 | GB5789 M10×1.25×170 | 30001-102170140 | 六角法兰面螺栓 | BOLT M10×1.25×170 | 1
| 13 | 7020-000130 | 7020-000130 | 发动机后安装架组合 | REAR BRACKET, ENGINE | 1
| 14 | 7020-000171 | 7020-000171 | 中间套 | CENTER COLLAR | 1
| 15 | 7020-000150 | 7020-000150 | 发动机上吊板焊接组合 | UPPER MOUNT PLATE, ENGINE | 1
| 16 | 7020-000160 | 7020-000160 | 发动机上吊挂连接件 | UPPER MOUNT JOINT, ENGINE | 1
| 17 | GB5789M8×35 | 30006-080035840 | 螺栓 | BOLT M8×35 | 2
| 18 | GB5789 M10×20 | 30006-103020840 | 六角法兰面螺栓 | BOLT M10×20 | 2
| 19 | GB5789M8×16 | 30006-080016840 | 六角法兰面螺栓 | BOLT M8×16 | 5
| 20 | 7020-037100 | 7020-037100 | 右脚踏支架焊接组合 | BRACKET, RIGHT FOOTBOARD | 1
| 21 | GB5789 M6×12 | 30006-060012840 | 六角法兰面螺栓 | RETAINER | 4
| 22 | 7020-038010 | 7020-038011 | 电瓶压板 | PLATE, BATTERY | 1
| 23 | 901-03.00.05 | 9010-030005 | 电瓶压板胶垫 | RUBBER WASHER | 2
| 24 | 7020-000404 | 7020-000404 | 油管隔热板 | HEAT INSULATOR, FUEL HOSE | 1
| 25 | 7020-030130 | 7020-030130 | 下线钩组合 | FIXING HOOK, WIRING | 2
| 26 | 901-03.00.01 | 9010-037400 | 前桥支架 | BRACKET, FRONT AXLE | 1
| 27 | 7020-000190 | 7020-000190 | 线钩组合 | FIXING HOOK, CABLE | 1
| 28 | GB5789 M8×14 | 30006-080014840 | 六角法兰面螺栓 | BOLT M8×14 | 2
CF800-2 | [10 empty] | 2012-12-08

## F03-2
F03-2 车架/FRAME ASSY | F03-2 车架/FRAME ASSY | [9 empty] | V-03
| 序号 Item No. | 图号 Drawing No. | 物料代码 Part No. | 中文零部件名称 Chinese part name | 英文零部件名称 English part name | 使用数量/Qty | 单价 Unit price | 设计变更次数 Design change | 生效时间 Effective date | 互换性 Interchangeability | 备 注 Remark
| 1 | 7020-031000 | 7020-031000-7000 | 车架焊接组合 | FRAME ASSY | 1
| 1 | 7020-031000 | 7020-031000-8000 | 车架焊接组合 | FRAME ASSY | 1 |  | ADDED | 12/2013 |  | Устанавливается с 2014 (RADIATOR REPLACED)
| 2 | GB5789 M10×1.25×100 | 30006-102100840 | 六角法兰面螺栓 | BOLT M10×1.25×100 | 1
| 3 | GB5789M8×20 | 30006-080020840 | 六角法兰面螺栓 | BOLT M08×20 | 19
| 4 | 7020-000101 | 7020-000101 | 发动机挂耳1 | MOUNT 1, ENGINE | 2
| 5 | 7020-000120 | 7020-000120 | 发动机右缓冲套 | RIGHT DAMPER, ENGINE | 2
| 6 | 7020-000102 | 7020-000102 | 发动机挂耳2 | MOUNT 2, ENGINE | 1
| 7 | GB6187 M10×1.25 | 30204-102840 | 六角法兰面螺母 | NUT M10×1.25 | 3
| 8 | 7020-000110 | 7020-000110 | 发动机左缓冲套 | LEFT DAMPER, ENGINE | 4
| 9 | GB5789 M10×1.25×130 | 30006-102130840 | 六角法兰面螺栓 | BOLT M10×1.25×130 | 1
| 10 | GB6187M8 | 30204-080840 | 六角法兰面螺母 | NUT M8 | 6
| 11 | 7020-037000 | 7020-037000 | 左脚踏支架焊接组合 | BRACKET, LEFT FOOTBOARD | 1
| 12 | GB5789 M10×1.25×170 | 30001-102170140 | 六角法兰面螺栓 | BOLT M10×1.25×170 | 1
| 13 | 7020-000130 | 7020-000130 | 发动机后安装架组合 | REAR BRACKET, ENGINE | 1
| 14 | 7020-000171 | 7020-000171 | 中间套 | CENTER COLLAR | 1
| 15 | 7020-000150 | 7020-000150 | 发动机上吊板焊接组合 | UPPER MOUNT PLATE, ENGINE | 1
| 16 | 7020-000160 | 7020-000160 | 发动机上吊挂连接件 | UPPER MOUNT JOINT, ENGINE | 1
| 17 | GB5789M8×35 | 30006-080035840 | 螺栓 | BOLT M8×35 | 2
| 18 | GB5789 M10×20 | 30006-103020840 | 六角法兰面螺栓 | BOLT M10×20 | 2
| 19 | GB5789M8×16 | 30006-080016840 | 六角法兰面螺栓 | BOLT M8×16 | 5
| 20 | 7020-037100 | 7020-037100 | 右脚踏支架焊接组合 | BRACKET, RIGHT FOOTBOARD | 1
| 21 | GB5789 M6×12 | 30006-060012840 | 六角法兰面螺栓 | RETAINER | 4
| 22 | 7020-038010 | 7020-038011 | 电瓶压板 | PLATE, BATTERY | 1
| 23 | 901-03.00.05 | 9010-030005 | 电瓶压板胶垫 | RUBBER WASHER | 2
| 24 | 7020-000404 | 7020-000404 | 油管隔热板 | HEAT INSULATOR, FUEL HOSE | 1
| 25 | 7020-030130 | 7020-030130 | 下线钩组合 | FIXING HOOK, WIRING | 2
| 26 | 901-03.00.01 | 9010-030001 | 前桥支架 | BRACKET, FRONT AXLE | 1
| 27 | 7020-000190 | 7020-000190 | 线钩组合 | FIXING HOOK, CABLE | 1
| 28 | GB5789 M8×14 | 30006-080014840 | 六角法兰面螺栓 | BOLT M8×14 | 2
| 29 |  | 7020-036810 | 后桥上安装支架组合 | MOUNT BRACKET, REAR AXLE | 1
| 30 | GB5789 M8×14 | 7020-0310A0 | X8车架附件 | FRAME ACCESSORIES,X8 | 1 |  | ADDED | 11/2013 |  | используется с рамой 7020-031000-7000/8000 на квадроциклах до 07/2013 года выпуска, не подготовленных под EPS
CF800-2 | [10 empty] | 2013-12-06

## F04-1
F04-1 塑料件 I/ FRONT PLASTICS | F04-1 塑料件 I/ FRONT PLASTICS | [9 empty] | V-05
| 序号 Item No. | 图号 Drawing No. | 物料代码 Part No. | 中文零部件名称 Chinese part name | 英文零部件名称 English part name | 使用数量/Qty | 单价 Unit price | 设计变更次数 Design change | 生效时间 Effective date | 互换性 Interchangeability | 备 注 Remark
| 1 | 7020-040111 | 7020-040111 | 大灯面板 | FRONT FACE | 1 |  |  |  |  | 黑色皮纹/BLACK
| 2 | 7020-040112 | 7020-040112-0V10 | 装饰条 | DECORATION BOARD | 1 |  |  |  |  | 银白色/SILVER WHITE
| 3 | 7020-040101 | 7020-040101-0Y60 | 前挡泥板 | FRONT FENDER | 1 |  |  |  |  | 彩晶桔/CRYSTAL ORANGE
| 3 | 7020-040101 | 7020-040101-0R40 | 前挡泥板 | FRONT FENDER | 1 |  |  |  |  | 法拉利红/FERRALI RED
| 3 | 7020-040101 | 7020-040101-0B50 | 前挡泥板 | FRONT FENDER | 1 |  |  |  |  | 钛金灰/TITANIUM GREY
| 3 | 7020-040101 | 7020-040101-0V20 | 前挡泥板 | FRONT FENDER | 1 |  |  |  |  | 珍珠白/PEARL WHITE
| 3 | 7020-040101 | 7020-040101-0E40 | 前挡泥板 | FRONT FENDER | 1 |  |  |  |  | 金属蓝/METALLIC BLUE
| 3 | 7020-040101 | 7020-040101-0B00 | 前挡泥板 | FRONT FENDER | 1 |  |  |  |  | 黑色/BLACK
| 3 | 7020-040101 | 7020-040101-0W00 | 前挡泥板 | FRONT FENDER | 1 |  |  |  |  | 新枫叶迷彩/MAPLE CAMO
| 3 | 7020-040101 | 7020-040101-0H20 | 前挡泥板 | FRONT FENDER | 1 |  |  |  |  | 金属灰/METALLIC GREY
| 3 | 7020-040101 | 7020-040101-0P600 | 前挡泥板 | FRONT FENDER | 1 |  | ADDED | 12/2014 |  | 珠光粉色母黑/INJECTED PEARL BLACK
| 3 | 7020-040101 | 7020-040101-0P500 | 前挡泥板 | FRONT FENDER | 1 |  | ADDED | 12/2014 |  | 珠光粉色母蓝/INJECTED PEARL BLUE
| 4 | 7020-040102 | 7020-040102 | 前左边条 | FRONT EDGING, LH | 1 |  |  |  |  | 黑色皮纹/BLACK
| 5 | 7020-040103 | 7020-040103 | 前右边条 | FRONT EDGING, RH | 1 |  |  |  |  | 黑色皮纹/BLACK
| 6 | 7020-040104 | 7020-040104-0Y60 | 前装饰板 | DECORATION PANEL,FRONT | 1 |  |  |  |  | 彩晶桔/CRYSTAL ORANGE
| 6 | 7020-040104 | 7020-040104-0R40 | 前装饰板 | DECORATION PANEL,FRONT | 1 |  |  |  |  | 法拉利红/FERRALI RED
| 6 | 7020-040104 | 7020-040104-0B50 | 前装饰板 | DECORATION PANEL,FRONT | 1 |  |  |  |  | 钛金灰/TITANIUM GREY
| 6 | 7020-040104 | 7020-040104-0V20 | 前装饰板 | DECORATION PANEL,FRONT | 1 |  |  |  |  | 珍珠白/PEARL WHITE
| 6 | 7020-040104 | 7020-040104-0E40 | 前装饰板 | DECORATION PANEL,FRONT | 1 |  |  |  |  | 金属蓝/METALLIC BLUE
| 6 | 7020-040101 | 7020-040104-0B00 | 前装饰板 | DECORATION PANEL,FRONT | 1 |  |  |  |  | 黑色/BLACK
| 6 | 7020-040101 | 7020-040104-0W00 | 前装饰板 | DECORATION PANEL,FRONT | 1 |  |  |  |  | 新枫叶迷彩/MAPLE CAMO
| 6 | 7020-040101 | 7020-040104-0H20 | 前装饰板 | DECORATION PANEL,FRONT | 1 |  |  |  |  | 金属灰/METALLIC GREY
| 6 | 7020-040101 | 7020-040104-0P600 | 前装饰板 | DECORATION PANEL,FRONT | 1 |  | ADDED | 12/2014 |  | 珠光粉色母黑/INJECTED PEARL BLACK
| 6 | 7020-040101 | 7020-040104-0P500 | 前装饰板 | DECORATION PANEL,FRONT | 1 |  | ADDED | 12/2014 |  | 珠光粉色母蓝/INJECTED PEARL BLUE
| 7 | 7020-040201 | 7020-040201 | 仪表罩 | COVER, DASHBOARD | 1
| 8 | GB845 ST4.2×13 | 30110-420130040 | 自攻螺钉 | TAPPING SCREW | 2
| 9 | GB845 ST4.8×16 | 30110-481160040 | 自攻螺钉 | TAPPING SCREW | 9
| 10 | CF250T-340007 | 8010-000002 | 夹板ST4.2 | CLAMP ST4.2 | 8
| 11 | 50204000050 | 5020-040049 | 夹板ST4.8 | CLAMP ST4.8 | 3
| 12 | 9060-040310 | 9060-040310 | 塑料卡组合 | PUSH RIVET | 8
| 13 | GB/T97.1 8 | 30306-080142 | 平垫圈φ8 | RETAINER | 2
CF800-2 | [10 empty] | 2013-12-06
F04-1 塑料件 I/ FRONT PLASTICS | F04-1 塑料件 I/ FRONT PLASTICS | [9 empty] | V-05
| 序号 Item No. | 图号 Drawing No. | 物料代码 Part No. | 中文零部件名称 Chinese part name | 英文零部件名称 English part name | 使用数量/Qty | 单价 Unit price | 设计变更次数 Design change | 生效时间 Effective date | 互换性 Interchangeability | 备 注 Remark
A
| 14 | CF188-015003 | 0180-015003 | 橡胶套 | RUBBER COLLAR | 6
| 15 | GB5789 M6×12 | 30006-060012840 | 螺栓 | BOLT M6×12 | 11
| 16 | CF250T-420002 | 8010-000004 | 凸缘螺栓M6×14 | BOLT M6×14 | 2
| 17 | 7020-040207 | 7020-040207 | 空滤器罩定位胶套 | RUBBER AIR FILTER | 2
| 18 | 803-04.08.00 | 8030-040800 | M6螺母夹 | CLAMP,NUT M6 | 7
| 19 |  | 30006-060020840 | 螺栓 | BOLT M6×12 | 2
| 20 |  | 30306-060142 | 平垫圈φ6 | FLAT WASHER | 2 |  |  |  |  | ARMY GREEN/军绿
| 21 |  | 7020-040501 |  | FRONT INNER FENDER (LH)
| 22 |  | 7020-040502 |  | FRONT INNER FENDER (RH)
CF800-2 | [10 empty] | 2013-12-06

## F04-2
F04-2 塑料件 I/MIDDLE PLASTICS | F04-2 塑料件 I/MIDDLE PLASTICS | [9 empty] | V-04
| 序号 Item No. | 图号 Drawing No. | 物料代码 Part No. | 中文零部件名称 Chinese part name | 英文零部件名称 English part name | 使用数量/Qty | 单价 Unit price | 设计变更次数 Design change | 生效时间 Effective date | 互换性 Interchangeability | 备 注 Remark
| 1 | 7020-040202 | 7020-040202-0Y60 | 空滤器罩 | TOP COVER,AIR FILTER | 1 |  |  |  |  | 彩晶桔/CRYSTAL ORANGE
| 1 | 7020-040202 | 7020-040202-0R40 | 空滤器罩 | TOP COVER,AIR FILTER | 1 |  |  |  |  | 红色/FERRALI RED
| 1 | 7020-040202 | 7020-040202-0B50 | 空滤器罩 | TOP COVER,AIR FILTER | 1 |  |  |  |  | 钛金灰/TITANIUM GREY
| 1 | 7020-040202 | 7020-040202-0V20 | 空滤器罩 | TOP COVER,AIR FILTER | 1 |  |  |  |  | 珍珠白/PEARL WHITE
| 1 | 7020-040202 | 7020-040202-0E40 | 空滤器罩 | TOP COVER,AIR FILTER | 1 |  |  |  |  | 金属蓝/METALLIC BLUE
| 1 | 7020-040101 | 7020-040202-0B00 | 空滤器罩 | TOP COVER,AIR FILTER | 1 |  |  |  |  | 黑色/BLACK
| 1 | 7020-040101 | 7020-040202-0W00 | 空滤器罩 | TOP COVER,AIR FILTER | 1 |  |  |  |  | 新枫叶迷彩/MAPLE CAMO
| 1 | 7020-040101 | 7020-040202-0H20 | 空滤器罩 | TOP COVER,AIR FILTER | 1 |  |  |  |  | 金属灰/METALLIC GREY
| 1 | 7020-040101 | 7020-040202-0P600 | 空滤器罩 | TOP COVER,AIR FILTER | 1 |  | ADDED | 12/2014 |  | 珠光粉色母黑/INJECTED PEARL BLACK
| 1 | 7020-040101 | 7020-040202-0P500 | 空滤器罩 | TOP COVER,AIR FILTER | 1 |  | ADDED | 12/2014 |  | 珠光粉色母蓝/INJECTED PEARL BLUE
| 2 | 7020-040203 | 7020-040203-0Y60 | 左护板 | LEFT SIDE PANEL | 1 |  |  |  |  | 彩晶桔/CRYSTAL ORANGE
| 2 | 7020-040203 | 7020-040203-0R40 | 左护板 | LEFT SIDE PANEL | 1 |  |  |  |  | 红色/FERRALI RED
| 2 | 7020-040203 | 7020-040203-0B50 | 左护板 | LEFT SIDE PANEL | 1 |  |  |  |  | 钛金灰/TITANIUM GREY
| 2 | 7020-040203 | 7020-040203-0V20 | 左护板 | LEFT SIDE PANEL | 1 |  |  |  |  | 珍珠白/PEARL WHITE
| 2 | 7020-040203 | 7020-040203-0E40 | 左护板 | LEFT SIDE PANEL | 1 |  |  |  |  | 金属蓝/METALLIC BLUE
| 2 | 7020-040101 | 7020-040203-0B00 | 左护板 | LEFT SIDE PANEL | 1 |  |  |  |  | 黑色/BLACK
| 2 | 7020-040101 | 7020-040203-0W00 | 左护板 | LEFT SIDE PANEL | 1 |  |  |  |  | 新枫叶迷彩/MAPLE CAMO
| 2 | 7020-040101 | 7020-040203-0H20 | 左护板 | LEFT SIDE PANEL | 1 |  |  |  |  | 金属灰/METALLIC GREY
| 2 | 7020-040203 | 7020-040203-0P600 | 左护板 | LEFT SIDE PANEL | 1 |  | ADDED | 12/2014 |  | 珠光粉色母黑/INJECTED PEARL BLACK
| 2 | 7020-040203 | 7020-040203-0P500 | 左护板 | LEFT SIDE PANEL | 1 |  | ADDED | 12/2014 |  | 珠光粉色母蓝/INJECTED PEARL BLUE
| 3 | 7020-040204 | 7020-040204-0Y60 | 右护板 | RIGHT SIDE PANEL | 1 |  |  |  |  | 彩晶桔/CRYSTAL ORANGE
| 3 | 7020-040204 | 7020-040204-0R40 | 右护板 | RIGHT SIDE PANEL | 1 |  |  |  |  | 红色/FERRALI RED
| 3 | 7020-040204 | 7020-040204-0B50 | 右护板 | RIGHT SIDE PANEL | 1 |  |  |  |  | 钛金灰/TITANIUM GREY
| 3 | 7020-040204 | 7020-040204-0V20 | 右护板 | RIGHT SIDE PANEL | 1 |  |  |  |  | 珍珠白/PEARL WHITE
| 3 | 7020-040204 | 7020-040204-0E40 | 右护板 | RIGHT SIDE PANEL | 1 |  |  |  |  | 金属蓝/METALLIC BLUE
| 3 | 7020-040101 | 7020-040204-0B00 | 右护板 | RIGHT SIDE PANEL | 1 |  |  |  |  | 黑色/BLACK
| 3 | 7020-040101 | 7020-040204-0W00 | 右护板 | RIGHT SIDE PANEL | 1 |  |  |  |  | 新枫叶迷彩/MAPLE CAMO
| 3 | 7020-040101 | 7020-040204-0H20 | 右护板 | RIGHT SIDE PANEL | 1 |  |  |  |  | 金属灰/METALLIC GREY
| 3 | 7020-040204 | 7020-040204-0P600 | 右护板 | RIGHT SIDE PANEL | 1 |  | ADDED | 12/2014 |  | 珠光粉色母黑/INJECTED PEARL BLACK
| 3 | 7020-040204 | 7020-040204-0P500 | 右护板 | RIGHT SIDE PANEL | 1 |  | ADDED | 12/2014 |  | 珠光粉色母蓝/INJECTED PEARL BLUE
| 4 | 7020-040205 | 7020-040205 | 左脚踏板 | FOOTREST BOARD, LH | 1 |  |  |  |  | 黑色皮纹/BLACK
| 5 | 7020-040206 | 7020-040206 | 右脚踏板 | FOOTREST BOARD, RH | 1 |  |  |  |  | 黑色皮纹/BLACK
| 6 | 7020-040208 | 7020-040208-0V10 | 换档杆装饰盖 | INDICATOR COVER, GEARSHIFT | 1 |  |  |  |  | 银白色/SILVER WHITE
| 7 | GB5789 M6×12 | 30006-060012840 | 螺栓 | BOLT M6×12 | 11
| 8 | 50204000050 | 5020-040049 | 夹板ST4.8 | CLAMP ST4.8 | 4
CF800-2 | [10 empty] | 2013-03-25
F04-2 塑料件 I/MIDDLE PLASTICS | F04-2 塑料件 I/MIDDLE PLASTICS | [9 empty] | V-04
| 序号 Item No. | 图号 Drawing No. | 物料代码 Part No. | 中文零部件名称 Chinese part name | 英文零部件名称 English part name | 使用数量/Qty | 单价 Unit price | 设计变更次数 Design change | 生效时间 Effective date | 互换性 Interchangeability | 备 注 Remark
A
| 9 | 9060-040310 | 9060-040310 | 塑料卡组合 | RETAINER | 4 |  |  |  |  | 黑色皮纹/BLACK
| 10 | 7020-040209 | 7020-040209 | 腰形定位胶套 | FIXING RUBBER BUSH | 4
| 11 | CF188-015003 | 0180-015003 | 橡胶套 | RUBBER COLLAR | 4
| 12 | CF250T-420002 | 8010-000004 | 凸缘螺栓M6×14 | BOLT M6×14 | 7
| 13 | GB9074.1 M6×16 | 30112-060016440 | 组合螺钉 | BOLT M6×16 | 12
| 14 | GB9074.1 M6×20 | 30112-060020440 | 组合螺钉 | BOLT M6×20 | 4
| 15 | GB6177 M6 | 30202-060140 | 螺母 | NUT M6 | 20
| 16 | 803-04.08.00 | 8030-040800 | M6螺母夹 | CLAMP,NUT M6 | 3
| 17 | A000-060002 | A000-060002 | 链条护卡安装螺钉 | BOLT | 1 |  |  |  |  | 不锈钢/STAINLESS STEEL
| 18 | CF250T-340007 | 8010-000002 | 夹板ST4.2 | CLAMP ST4.2 | 2
| 19 | GB5789 M6×20 | 30006-060020840 | 螺栓 | BOLT M6×20 | 2
| 20 | 901-03.00.07 | 9010-030007 | 脚踏锯齿 | JAG, FOOTREST BOARD | 4 |  |  |  |  | 黑色/BLACK
| 20 | 901-03.00.07 | 7020-030007 | 脚踏锯齿 | JAG, FOOTREST BOARD | 4
| 21 | 7020-040271 | 7020-040271 | 边箱盖 | COVER, SIDE BOX | 2 |  |  |  |  | 黑色皮纹/BLACK
| 22 | 7020-040272 | 7020-040272 | 边箱体 | SIDE BOX | 2 |  |  |  |  | 黑色皮纹/BLACK
| 23 | 7020-040315 | 7020-040315 | 油箱口盖拉带 | TIE BAND, SIDE BOX | 2 |  |  |  |  | 黑色/BLACK
| 24 | 7020-040273 | 7020-040280 | 边箱左支架组合 | LEFT BRACKET, SIDE BOX | 1 |  |  |  |  | 黑色/BLACK
| 25 | 7020-040274 | 7020-040290 | 边箱右支架组合 | RIGHT BRACKET, SIDE BOX | 1 |  |  |  |  | 黑色/BLACK
CF800-2 | [10 empty] | 2013-03-25

## F04-3
F04-3 塑料件 I/REAR PLASTICS | F04-3 塑料件 I/REAR PLASTICS | [9 empty] | V-05
| 序号 Item No. | 图号 Drawing No. | 物料代码 Part No. | 中文零部件名称 Chinese part name | 英文零部件名称 English part name | 使用数量/Qty | 单价 Unit price | 设计变更次数 Design change | 生效时间 Effective date | 互换性 Interchangeability | 备 注 Remark
| 1 | 7020-040311 | 7020-040311 | 尾灯面板 | COVER TAIL LIGHT | 1 |  |  |  |  | 黑色皮纹/BLACK
| 2 | 7020-040312 | 7020-040312-0Y60 | 油箱口盖 | COVER, FUEL TANK FILLER | 1 |  |  |  |  | 彩晶桔/CRYSTAL ORANGE
| 2 | 7020-040312 | 7020-040312-0R40 | 油箱口盖 | COVER, FUEL TANK FILLER | 1 |  |  |  |  | 红色/FERRALI RED
| 2 | 7020-040312 | 7020-040312-0B50 | 油箱口盖 | COVER, FUEL TANK FILLER | 1 |  |  |  |  | 钛金灰/TITANIUM GREY
| 2 | 7020-040312 | 7020-040312-0V20 | 油箱口盖 | COVER, FUEL TANK FILLER | 1 |  |  |  |  | 珍珠白/PEARL WHITE
| 2 | 7020-040312 | 7020-040312-0E40 | 油箱口盖 | COVER, FUEL TANK FILLER | 1 |  |  |  |  | 金属蓝/METALLIC BLUE
| 2 | 7020-040312 | 7020-040312-0B00 | 油箱口盖 | COVER, FUEL TANK FILLER | 1 |  |  |  |  | 黑色/BLACK
| 2 | 7020-040312 | 7020-040312-0W00 | 油箱口盖 | COVER, FUEL TANK FILLER | 1 |  |  |  |  | 新枫叶迷彩/MAPLE CAMO
| 2 | 7020-040312 | 7020-040312-0H20 | 油箱口盖 | COVER, FUEL TANK FILLER | 1 |  |  |  |  | 金属灰/METALLIC GREY
| 2 | 7020-040312 | 7020-040312-0P600 | 油箱口盖 | COVER, FUEL TANK FILLER | 1 |  | ADDED | 12/2014 |  | 珠光粉色母黑/INJECTED PEARL BLACK
| 2 | 7020-040312 | 7020-040312-0P500 | 油箱口盖 | COVER, FUEL TANK FILLER | 1 |  | ADDED | 12/2014 |  | 珠光粉色母蓝/INJECTED PEARL BLUE
| 3 | 7020-040313 | 7020-040313-1000 | 左尾灯护罩 | GUARD, LEFT TAIL LIGHT | 1 |  |  |  |  | 黑色/BLACK
| 4 | 7020-040314 | 7020-040314-1000 | 右尾灯护罩 | GUARD, RIGHT TAIL LIGHT | 1 |  |  |  |  | 黑色/BLACK
| 5 | 7020-040316 | 7020-040316-1000 | 尾灯座护盖 | CAP, TAIL LIGHT | 4 |  |  |  |  | 黑色/BLACK
| 6 | 7020-040301 | 7020-040301-0Y60 | 后挡泥板 | REAR FENDER | 1 |  |  |  |  | 彩晶桔/CRYSTAL ORANGE
| 6 | 7020-040301 | 7020-040301-0R40 | 后挡泥板 | REAR FENDER | 1 |  |  |  |  | 红色/FERRALI RED
| 6 | 7020-040301 | 7020-040301-0B50 | 后挡泥板 | REAR FENDER | 1 |  |  |  |  | 钛金灰/TITANIUM GREY
| 6 | 7020-040301 | 7020-040301-0V20 | 后挡泥板 | REAR FENDER | 1 |  |  |  |  | 珍珠白/PEARL WHITE
| 6 | 7020-040301 | 7020-040301-0E40 | 后挡泥板 | REAR FENDER | 1 |  |  |  |  | 金属蓝/METALLIC BLUE
| 6 | 7020-040301 | 7020-040301-0B00 | 后挡泥板 | REAR FENDER | 1 |  |  |  |  | 黑色/BLACK
| 6 | 7020-040301 | 7020-040301-0W00 | 后挡泥板 | REAR FENDER | 1 |  |  |  |  | 新枫叶迷彩/MAPLE CAMO
| 6 | 7020-040301 | 7020-040301-0H20 | 后挡泥板 | REAR FENDER | 1 |  |  |  |  | 金属灰/METALLIC GREY
| 6 | 7020-040301 | 7020-040301-0P600 | 后挡泥板 | REAR FENDER | 1 |  | ADDED | 12/2014 |  | 珠光粉色母黑/INJECTED PEARL BLACK
| 6 | 7020-040301 | 7020-040301-0P500 | 后挡泥板 | REAR FENDER | 1 |  | ADDED | 12/2014 |  | 珠光粉色母蓝/INJECTED PEARL BLUE
| 7 | 7020-040302 | 7020-040302 | 后左边条 | DECORATION COVER, LH | 1 |  |  |  |  | 黑色皮纹/BLACK
| 8 | 7020-040303 | 7020-040303 | 后右边条 | DECORATION COVER, RH | 1 |  |  |  |  | 黑色皮纹/BLACK
| 9 | 7020-040304 | 7020-040304 | 后装饰板 | REAR DECORATION COVER | 1 |  |  |  |  | 黑色皮纹/BLACK
| 10 | 7020-040305 | 7020-040305 | 后左防撞块 | REAR RUBBER BLOCK ,LH | 1 |  |  |  |  | 黑色皮纹/BLACK
| 11 | 7020-040306 | 7020-040306 | 后右防撞块 | REAR RUBBER BLOCK ,RH | 1 |  |  |  |  | 黑色皮纹/BLACK
| 12 | 7020-040315 | 7020-040315 | 油箱口盖拉带 | RUBBER BAND | 1 |  |  |  |  | 黑色/BLACK
CF800-2 | [10 empty] | 2013-06-25
F04-3 塑料件 I/REAR PLASTICS | F04-3 塑料件 I/REAR PLASTICS | [9 empty] | V-05
| 序号 Item No. | 图号 Drawing No. | 物料代码 Part No. | 中文零部件名称 Chinese part name | 英文零部件名称 English part name | 使用数量/Qty | 单价 Unit price | 设计变更次数 Design change | 生效时间 Effective date | 互换性 Interchangeability | 备 注 Remark
A
| 13 | GB845 ST4.2×16 | 30110-420160040 | 自攻螺钉 | TAPPING SCREW | 10
| 14 | GB845 ST4.8×16 | 30110-480160040 | 自攻螺钉 | TAPPING SCREW ST4.8×16 | 2
| 15 | CF250T-340007 | 8010-000002 | 夹板ST4.2 | CLAMP ST4.2 | 6
| 16 | GB845 ST4.2×13 | 30110-420130040 | 自攻螺钉 | TAPPING SCREW ST4.2×13 | 6
| 17 | GB-T97.1-2002 φ8 | 30306-080142 | 平垫圈φ8 | PLAIN WASHER | 2
| 18 | 9060-040310 | 9060-040310 | 塑料卡组合 | PUSH RIVET | 6 |  |  |  |  | 黑色皮纹/BLACK
| 20 | CF250T-420002 | 8010-000004 | 凸缘螺栓M6×14 | BOLT M6×14 | 8
| 21 | GB5789 M6×20 | 30006-060020840 | 凸缘螺栓M6×20 | BOLT M6×20 | 2
| 22 | CF188-015003 | 0180-015003 | 橡胶套 | RUBBER COLLAR | 2
| 23 | 803-19.00.04 | 8030-190004 | 后脚蹬防震胶垫 | DAMPER, REAR FOOTREST | 2 |  |  |  |  | 黑色/BLACK
| 24 | 7020-040370 | 7020-040370 | T型衬套组合 | T-COLLAR | 2
CF800-2 | [10 empty] | 2013-06-25

## F04-4
F04-4 塑料件 I/BOTTOM PLASTICS | F04-4 塑料件 I/BOTTOM PLASTICS | [9 empty] | V-01
| 序号 Item No. | 图号 Drawing No. | 物料代码 Part No. | 中文零部件名称 Chinese part name | 英文零部件名称 English part name | 使用数量/Qty | 单价 Unit price | 设计变更次数 Design change | 生效时间 Effective date | 互换性 Interchangeability | 备 注 Remark
| 1 | 7020-040401 | 7020-040401 | 前底板 | FRONT SKID PLATE | 1 |  |  |  |  | 黑色/BLACK
| 2 | 7020-040402 | 7020-040402 | 中底板 | MIDDLE SKID PLATE | 1 |  |  |  |  | 黑色/BLACK
| 3 | 7020-040403 | 7020-040403 | 后底板 | REAR SKID PLATE | 1 |  |  |  |  | 黑色/BLACK
| 4 | 7020-040404 | 7020-040404 | 工具箱 | TOOL CASE | 1 |  |  |  |  | 黑色/BLACK
| 5 | 7020-040405 | 7020-040405 | 左大灯护罩 | GUARD, HEADLIGHT, LH | 1 |  |  |  |  | 黑色/BLACK
| 6 | 7020-040406 | 7020-040406 | 右大灯护罩 | GUARD, HEADLIGHT, RH | 1 |  |  |  |  | 黑色/BLACK
| 7 | 7020-040409 | 7020-040409 | 电瓶盒 | BATTERY CASE | 1 |  |  |  |  | 黑色/BLACK
| 8 | CF250T-420002 | 8010-000004 | 凸缘螺栓M6×14 | BOLT M6×14 | 8
| 9 | GB5789 M6×12 | 30006-060012840 | 螺栓 | BOLT M6×12 | 10
| 10 | GB5789 M8×14 | 30006-080014840 | 螺栓 | BOLT M8×14 | 2
| 11 | 7020-040408 | 7020-040408 | 油管隔热板 | HEAT INSULATOR, FUEL HOSE | 1 |  |  |  |  | 黑色/BLACK
| 12 | 9010-120008 | 9010-120008 | 油箱海绵块 | SPONGE DAMPER, FUEL TANK | 5
| 13 | 7020-040413 | 7020-040413 | 挡油板 | OIL GUARD | 1
| 14 | GB845 ST4.2×13 | 30110-420130040 | 自攻螺钉 | TAPPING SCREW | 2
2011-12-30

## F04-5
F04-5 隔热纸/HEAT INSULATION PAPER(ALUM.) | F04-5 隔热纸/HEAT INSULATION PAPER(ALUM.) | [9 empty] | V-01
| 序号 Item No. | 图号 Drawing No. | 物料代码 Part No. | 中文零部件名称 Chinese part name | 英文零部件名称 English part name | 使用数量/Qty | 单价 Unit price | 设计变更次数 Design change | 生效时间 Effective date | 互换性 Interchangeability | 备 注 Remark
| 1 | 7020-120250 | 7020-120250 | 油箱隔热纸组件 | HEAT INSULATION PAPER, FUEL TANK | 1
| 2 | 7020-120251 | 7020-120251 | 油箱上隔热纸 | UPPER INSULATION PAPER, FUEL TANK | 1
| 3 | 7020-120252 | 7020-120252 | 油箱下隔热纸 | LOWER INSULATION PAPER, FUEL TANK | 1
| 4 | 7020-040220 | 7020-040220 | 右护板隔热纸 | HEAT INSULATION PAPER, RIGHT SIDE PANEL | 1
| 5 | 7020-040307 | 7020-040307 | 后泥板隔热纸 | HEAT INSULATION PAPER, REAR FENDER | 1
| 6 | 7020-040407 | 7020-040407 | 工具箱隔热纸 | HEAT INSULATION PAPER, TOOL CASE | 1
| 7 | 7020-040210 | 7020-040210 | 左护板隔热纸组件 | HEAT INSULATION PAPER, LEFT SIDE PANEL | 1
| 8 | 7020-040211 | 7020-040211 | 左护板上隔热纸 | UPPER INSULATION PAPER, LEFT SIDE PANEL | 1
| 9 | 7020-040212 | 7020-040212 | 左护板前隔热纸 | FRONT INSULATION PAPER, LEFT SIDE COVER | 1
| 10 | 7020-040213 | 7020-040213 | 左护板小隔热纸 | SMALL INSULATION PAPER, LEFT SIDE PANEL | 1
| 11 | 7020-040214 | 7020-040214 | 左护板中隔热纸 | MIDDLE INSULATION PAPER, LEFT SIDE PANEL | 1
| 12 | 7020-040215 | 7020-040215 | 左护板后隔热纸 | REAR INSULATION PAPER, LEFT SIDE PANEL | 1
| 13 | 7020-040216 | 7020-040216 | 左护板下隔热纸 | LOWER INSULATION PAPER, LEFT SIDE PANEL | 1
| 14 | TFQ001 | TFQ001 | 隔热卷纸50*0.065（m） | SCROLL PAPER, HEAT INSULATION | 4 |  |  |  |  | 210*65 4PIECES/210*65 4张
| 14 | TFQ001 | TFQ001 | 隔热卷纸50*0.065（m） | SCROLL PAPER, HEAT INSULATION | 2 |  | MODIFIED | 06/2012 |  | 2 METERS OF EACH / 每台2米
| 15 | 401B-040002 | 401B-000002 | 出风管隔热纸 | HEAT INSULATION PAPER, AIR OUTLET PIPE | 1
| 16 | 7020-120151 | 7020-120151 | 塑料油箱隔热纸 | HEAT INSULATION PAPER, FUEL TANK, PLASTIC | 2
CF800-2 | [10 empty] | 2012-06-30

## F05
F05 前悬挂总成/FRONT SUSPENSION | F05 前悬挂总成/FRONT SUSPENSION | [9 empty] | V-05
| 序号 Item No. | 图号 Drawing No. | 物料代码 Part No. | 中文零部件名称 Chinese part name | 英文零部件名称 English part name | 使用数量/Qty | 单价 Unit price | 设计变更次数 Design change | 生效时间 Effective date | 互换性 Interchangeability | 备 注 Remark
| 1 | 7020-050101 | 7020-050101 | 右前下摇臂 | FRONT LOWER ARM, RH | 1 |  |  |  |  | 铝制/ALUM. ALLOY
| 1 | 901-05.01.00 | 9010-050100 | 右前下摇臂焊接组合 | FRONT LOWER ARM, RH | 1 |  |  |  |  | 钢制/STEEL
| 2 | 7020-050004 | 7020-050004 | 前右悬挂护板 | FRONT PROTECTOR, RH | 1 |  |  |  |  | 铝制/ALUM. ALLOY, FOR ALUM. ALLOY A-ARM
| 2 | 901-04.00.24 | 9010-040024 | 右前悬挂挡泥板 | FRONT PROTECTOR, RH | 1 |  |  |  |  | 塑件/PLASTIC, FOR STEEL A-ARM
| 3 | GB5789 M10×1.25×70 | 30006-102070840 | 螺栓 | BOLT M10×1.25×70 | 8
| 4 | 901-05.00.03 | 9010-050003 | 缓冲套护盖 | CAP, BUFFERING COLLAR | 16
| 5 | GB5789 M6×12 | 30006-060012840 | 螺栓 | BOLT M6×12 | 10
| 6 | 901-05.05.00 | 9010-050500 | 缓冲套组合 | BUFFERING COLLAR | 8
| 7 | 7020-050003 | 7020-050003 | 前左悬挂护板 | FRONT PROTECTOR, LH | 1 |  |  |  |  | 铝板/ALUM. ALLOY, FOR ALUM. ALLOY ARM
| 7 | 901-04.00.23 | 9010-040023 | 左前悬挂挡泥板 | FRONT PROTECTOR, LH | 1 |  |  |  |  | 塑件/PLASTIC, FOR STEEL ARM
| 8 | 7020-050301 | 7020-050301 | 左前下摇臂 | FRONT LOWER ARM, LH | 1 |  |  |  |  | 铝制/ALUM. ALLOY
| 8 | 901-05.03.00 | 9010-050300 | 左前下摇臂焊接组合 | FRONT LOWER ARM, LH | 1 |  |  |  |  | 钢制/STEEL
| 9 | GB5789 M10×1.25×40 | 30006-102040840 | 螺栓 | BOLT M10×1.25×50 | 2
| 9 | GB5789 M10×1.25×40 | 30006-102040850 | 螺栓 | BOLT M10×1.25×50 | 2 |  | MODIFIED | 06/2012
| 10 | 901-05.08.00 | 9010-050800 | 下球销组合 | BOTTOM BALL PIN | 2
| 11 | DAC3055W | 30499-03080 | 轮毂轴承 | BEARING, HUB | 2
| 12 | GB893.1 55 | 30800-05505 | 孔用弹性挡圈 | CIRCLIP | 2
| 13 | 9010-030008-1 | 9010-030008-1000 | 前碟刹盘挡板 | GUARD, BRAKE DISC | 2
| 14 | GB6187 M10×1.25 | 30204-102840 | 螺母 | NUT M10×1.25 | 14
| 15 | 901-05.00.02 | 9010-050002 | 左转向节 | STEERING KNUCKLE, LH | 1
| 16 | GB91 2×16 | 30903-0201640 | 开口销 | COTTER PIN | 2
| 16 | GB91 2×16 | 30903-0251640 | 开口销 | COTTER PIN | 2 |  | MODIFIED | 06/2012
| 17 | GB894.1 34 | 30801-03405 | 轴用弹性挡圈 | RETAINER | 4
| 18 | GB9457 M10×1.25 | 30207-102840 | 螺母 | NUT M10×1.25 | 2 | 2 | WRONG
| 18 | GB9457 M10×1.25 | 9010-100002 | 螺母 | NUT M10×1.25 | 2 | 2 | CORRECT | 09/2013
| 19 | 901-05.07.00 | 9010-050700 | 上球销组合 | TOP BALL PIN | 2
| 20 | 401B-050201 | 401B-050401 | 左前上摇臂 | FRONT UPPER ARM, LH | 1 |  |  |  |  | 铝制/ALUM. ALLOY
| 20 | 401B-050201 | 401B-050401-10000 | 左前上摇臂 | FRONT UPPER ARM, LH | 1 |  | MODIFIED | 06/2014 | NO | 铝制/ALUM. ALLOY 401B-050401-10000 and 401B-050001-10000 should be used together
| 20 | 901-05.03.00 | 9010-050400 | 左前上摇臂焊接组合 | FRONT UPPER ARM, LH | 1 |  |  |  |  | 钢制/STEEL
| 21 | 401B-050001 | 401B-050001 | 减震器轴套 | SPACER,SHOCK ABSORBER | 4
| 21 | 401B-050001 | 401B-050001-10000 | 减震器轴套 | SPACER,SHOCK ABSORBER | 4 |  | MODIFIED | 06/2014 | NO
| 22 | 7020-050600 | 7020-050600 | 前减震器总成 | FRONT SHOCK ABSORBER | 2 |  |  |  |  | YT
CF800-2 | [10 empty] | 2014-06-26
F05 前悬挂总成/FRONT SUSPENSION | F05 前悬挂总成/FRONT SUSPENSION | [9 empty] | V-05
| 序号 Item No. | 图号 Drawing No. | 物料代码 Part No. | 中文零部件名称 Chinese part name | 英文零部件名称 English part name | 使用数量/Qty | 单价 Unit price | 设计变更次数 Design change | 生效时间 Effective date | 互换性 Interchangeability | 备 注 Remark
| 22 | 7020-051600 | 7020-051600 | 前减震器总成 | FRONT SHOCK ABSORBER | 2 |  |  |  |  | DNM
| 22 |  | 7020-051600-1000 | 前减震器总成 | FRONT SHOCK ABSORBER | 2 |  | ADDED | 01/2013 |  | YT(GAS SHOCK)
| 22 | 7020-061600 | 401B-050500 | 前减震器总成 | FRONT SHOCK ABSORBER | 2 |  | ADDED | 04/2013 |  | RUSSIA
| 23 | 401B-050201 | 401B-050201 | 右前上摇臂 | FRONT UPPER ARM, RH | 1 |  |  |  |  | 铝制/ALUM. ALLOY
| 23 | 401B-050201 | 401B-050201-10000 | 右前上摇臂 | FRONT UPPER ARM, RH | 1 |  | MODIFIED | 06/2014 | NO | 铝制/ALUM. ALLOY 401B-050201-10000 and 401B-050001-10000 should be used together
| 23 | 901-05.02.00 | 9010-050200 | 右前上摇臂焊接组合 | FRONT UPPER ARM, RH | 1 |  |  |  |  | 钢制/STEEL
| 24 | 7020-150400 | 7020-150400 | 车速传感器 | SPEED SENSOR | 1
| 25 | 7020-051000 | 7020-051000 | 右转向节焊接组合 | STEERING KNUCKLE, RH | 1
| 26 | GB5789 M10×1.25×70 | 30006-102070840 | 螺栓 | BOLT M10×1.25×70 | 2 |  |  |  |  | FOR ALUM. ALLOY A-ARM
| 26 | GB5789 M10×1.25×50 | 30006-102050840 | 螺栓 | BOLT M10×1.25×50 | 2 |  |  |  |  | FOR STEEL A-ARM
| 27 | GB5789 M10×1.25×50 | 30006-102050840 | 螺栓 | BOLT M10×1.25×50 | 2
CF800-2 | [10 empty] | 2014-06-26

## F06
F06后悬挂总成/ REAR SUSPENSION | F06后悬挂总成/ REAR SUSPENSION | [9 empty] | V-05
| 序号 Item No. | 图号 Drawing No. | 物料代码 Part No. | 中文零部件名称 Chinese part name | 英文零部件名称 English part name | 使用数量/Qty | 单价 Unit price | 设计变更次数 Design change | 生效时间 Effective date | 互换性 Interchangeability | 备 注 Remark
| 1 | 901-06.05.00 | 9010-060500 | 平衡杆焊接组合 | STABILIZER BAR | 1
| 2 | 901-06.00.03 | 9010-060003 | 橡胶支座 | RUBBER SUPPORT | 2
| 3 | 901-06.00.02 | 9010-060002 | 平衡杆压盖 | GLAND COVER | 2
| 4 | GB5789 M8×12 | 30006-080012840 | 螺栓 | BOLT M8×12 | 4
| 5 | 901-06.08.00 | 9010-060800 | 右球销组合 | BALL PIN （RH） | 1 |  | DISCONTINUED
| 5 | 901-06.08.00 | 9010-060800-1000 | 右球销组合 | BALL PIN （RH） | 1 |  | MODIFIED | 07/2013 | YES | Screw length has been lengthened from 20mm to 23.5mm
| 6 | GB6187 M10×1.25 | 30204-102840 | 自锁螺母 | LOCK NUT | 20
| 7 | GB5789 M10×1.25×140 | 30006-102140840 | 螺栓 | BOLT，M10×1.25×140 | 4 |  |  |  |  | 配铝制摇臂/FOR ALUM. A-ARM
| 7 | GB5789 M10×1.25×100 | 30006-102100840 | 螺栓 | BOLT，M10×1.25×10 | 4 |  |  |  |  | 配钢制摇臂/FOR STEEL A-ARM
| 8 | 401B-060001 | 401B-060001 | 后摇臂轴套 | BUSH, REAR ROCKER ARM | 4 |  |  |  |  | 配铝制摇臂/FOR ALUM. A-ARM
| 9 | 401B-050201 | 401B-050001 | 减震器轴套 | SPACER,SHOCK ABSORBER | 4 |  |  |  |  | 配铝制摇臂/FOR ALUM. A-ARM
| 9 | 401B-050201 | 401B-050001-10000 | 减震器轴套 | SPACER,SHOCK ABSORBER | 4 |  | MODIFIED | 06/2014 | NO | 配铝制摇臂/FOR ALUM. A-ARM
| 10 | GB5789 M10×1.25×70 | 30006-102070840 | 螺栓 | BOLT，M10×1.25×70 | 8
| 11 | 901-05.00.03 | 9010-050003 | 缓冲套护盖 | CAP, BUFFERING COLLAR | 16
| 12 | 901-05.05.00 | 9010-050500 | 缓冲套组合 | BUFFERING COLLAR | 8
| 13 | 7020-060002 | 7020-060002 | 右后悬挂护板 | REAR SUSPENSION FENDER,RH | 1 |  |  |  |  | 铝板/ALUM. ALLOY, FOR ALUM. ALLOY A-ARM
| 13 | 901-04.00.22 | 9010-040022 | 右后悬挂挡泥板 | REAR SUSPENSION FENDER,RH | 1 |  |  |  |  | 塑件/PLASTIC, FOR STEEL A-ARM
| 14 | GB5789 M6×16 | 30006-060016840 | 螺栓 | BOLT M6X16 | 4
| 15 | 7020-060001 | 7020-060001 | 左后悬挂护板 | REAR SUSPENSION FENDER,LH | 1 |  |  |  |  | 铝板/ALUM. ALLOY, FOR ALUM. ALLOY A-ARM
| 15 | 901-04.00.21 | 9010-040021 | 左后悬挂挡泥板 | REAR SUSPENSION FENDER,LH | 1 |  |  |  |  | 塑件/PLASTIC, FOR STEEL A-ARM
| 16 | 901-06.07.00 | 9010-060700 | 左球销组合 | BALL PIN （LH） | 1 |  | DISCONTINUED
| 16 | 901-06.07.00 | 9010-060700-1000 | 左球销组合 | BALL PIN （LH） | 1 |  | MODIFIED | 07/2013 | YES | Screw length has been lengthened from 20mm to 23.5mm
| 17 | 7020-060401 | 7020-060401 | 左后下摇臂 | REAR UPPER ARM, LH | 1 |  |  |  |  | 铝制/ALUM. ALLOY
| 17 | 7020-060401 | 7020-060401-10000 | 左后下摇臂 | REAR UPPER ARM, LH | 1 |  | MODIFIED | 06/2014 | NO | 铝制/ALUM. ALLOY 7020-060401-10000 and 401B-050001-10000 should be used together
| 17 | 901-06.04.00 | 9010-060400 | 左后下摇臂焊接组合 | REAR UPPER ARM, LH | 1 |  |  |  |  | 钢制/STEEL
| 18 | 901-06.09.00 | 9010-060900 | 防尘盖 | DUST CAP | 8
| 19 | 901-06.00.10 | 9010-0600A0 | 后轮轴支座组件 | HOLDER UNIT，REAR WHEEL SHAFT | 2
| 20 | GB1152 M6 | 3120100 | 油杯 | OIL CUP | 4
| 21 | DAC3055W | 30499-03080 | 轮毂轴承 | BEARING, HUB | 2
| 22 | GB893.1 55 | 30800-05505 | 孔用弹性挡圈 | CIRCLIP | 2
| 23 | 901-06.00.05 | 9010-060005 | 中间套 | MIDDLE SPACER | 4
CF800-2 | [10 empty] | 2014-06-26
F06后悬挂总成/ REAR SUSPENSION | F06后悬挂总成/ REAR SUSPENSION | [9 empty] | V-04
| 序号 Item No. | 图号 Drawing No. | 物料代码 Part No. | 中文零部件名称 Chinese part name | 英文零部件名称 English part name | 使用数量/Qty | 单价 Unit price | 设计变更次数 Design change | 生效时间 Effective date | 互换性 Interchangeability | 备 注 Remark
A
| 24 | 901-06.00.04 | 9010-060004 | 衬套 | WASHER | 8
| 25 |  | 7020-060600 | 后减震器总成 | REAR SHOCK ABSORBER | 2 |  |  |  |  | YT
| 25 | 7020-061600 | 7020-061600 | 后减震器总成 | REAR SHOCK ABSORBER | 2 |  | DELETE |  |  | DNM
| 25 |  | 7020-061600-1000 | 后减震器总成 | REAR SHOCK ABSORBER | 2 |  | ADDED | 01/2013 |  | YT（GAS SHOCK）
| 25 | 7020-061600 | 401B-060500 | 后减震器总成 | REAR SHOCK ABSORBER | 2 |  | ADDED | 07/2012 |  | RUSSIA
| 26 | GB5789 M10×1.25×50 | 30006-102050840 | 螺栓 | BOLT，M10×1.25×50 | 4
| 27 | 401B-060301 | 401B-060301 | 左后上摇臂 | REAR UPPER ARM, LH | 1 |  |  |  |  | 铝制/ALUM. ALLOY
| 27 | 901-06.03.00 | 9010-060300 | 左后上摇臂焊接组合 | REAR UPPER ARM, LH | 1 |  |  |  |  | 钢制/STEEL
| 28 | 7020-060201 | 7020-060201 | 右后下摇臂 | REAR LOWER ARM, RH | 1 |  |  |  |  | 铝制/ALUM. ALLOY
| 28 | 7020-060201 | 7020-060201-10000 | 右后下摇臂 | REAR LOWER ARM, RH | 1 |  | MODIFIED | 06/2014 | NO | 铝制/ALUM. ALLOY 7020-060201-10000 and 401B-050001-10000 should be used together
| 28 | 901-06.02.00 | 9010-060200 | 右后下摇臂焊接组合 | REAR LOWER ARM, RH | 1 |  |  |  |  | 钢制/STEEL
| 29 | 401B-060101 | 401B-060101 | 右后上摇臂 | REAR UPPER ARM, RH | 1 |  |  |  |  | 铝制/ALUM. ALLOY
| 29 | 901-06.01.00 | 9010-060100 | 右后上摇臂焊接组合 | REAR UPPER ARM, RH | 1 |  |  |  |  | 钢制/STEEL
| 30 | GB5789 M10×1.25×70 | 30006-102070840 | 螺栓 | BOLT，M10×1.25×70 | 2 |  |  |  |  | 配铝制摇臂/FOR ALUM. A-ARM
| 30 | GB5789 M10×1.25×50 | 30006-102050840 | 螺栓 | BOLT，M10×1.25×50 | 2 |  |  |  |  | 配钢制摇臂/FOR STEEL A-ARM
CF800-2 | [10 empty] | 2014-06-26

## F07(1)
F07 前轮总成/FRONT WHEEL | F07 前轮总成/FRONT WHEEL | [9 empty] | V-05
| 序号 Item No. | 图号 Drawing No. | 物料代码 Part No. | 中文零部件名称 Chinese part name | 英文零部件名称 English part name | 使用数量/Qty | 单价 Unit price | 设计变更次数 Design change | 生效时间 Effective date | 互换性 Interchangeability | 备 注 Remark
| 1 | AT26×9-12 | 30703-1232 | ATV前轮胎 | FRONT TIRE | 2 |  |  |  |  | 欧规12寸/EURO, 12 INCHES
| 1 | AT26×9-14 | 30703-1403 | 前轮胎 | FRONT TIRE | 2 |  |  |  |  | 欧规 14寸/EURO, 14 INCHES
| 1 | AT26×9-14 | 30703-1405 | 前轮胎 | FRONT TIRE | 2 |  |  |  |  | 美规 14寸/USA, 14 INCHES
| 2 | 901-07.00.03 | 9010-070003 | 轮辋轴螺母 | NUT ，RIM SHAFT | 2
| 3 | 901-07.00.02A | 9010-070002-A000 | 轮辋安装螺母 | MOUNTING NUT | 8
| 4 | 903-07.01.00B | 9030-070100-B000 | 前铝轮辋 | FRONT ALUM. RIM | 2 |  |  |  |  | 12寸/12 INCHES
| 4-1 | 9060-070100 | 9060-070100 | 前轮辋（铝轮） | FRONT ALUM. RIM | 2 |  |  |  |  | 14寸/14 INCHES
| 4-2 | 9060-070100 | 9060-070100-1000 | 前轮辋（铝轮） | FRONT ALUM. RIM | 2 |  | ADDED | 06/2012
| 4-2 |  | 9010-070100-1000 | 前轮辋（铝轮） | FRONT ALUM. RIM | 2 |  | MODIFIED | 08/2012 | YES | 12寸, 双十字铝轮辋 /12 INCHES, PAIRS OF CROSS-ALUMINUM RIMS
| 5 | 901-07.02.01 | 9010-070201 | 前轮支架螺栓 | BOLT，FRONT WHEEL HUB | 8
| 6 | 7020-080001 | 7020-080001 | 前制动盘 | FRONT BRAKE DISC | 2
| 6 | 7020-080001 | 7020-080001-1000 | 前制动盘 | FRONT BRAKE DISC | 2 |  | ADDED | 04/2013 |  | RUSSIA ONLY
| 7 | 901-08.00.03 | 9010-080003 | 前制动盘螺栓 | BOLT ，FRONT BRAKE DISC | 8
| 8 | 901-27.02.03 | 9010-270203 | 钢丝卡圈 | WIRE CIRCLIP | 1
| 9 | 9010-070001-1 | 9010-070001-1000 | 前轮安装支架 | FRONT WHEEL HUB | 2
| 10 | 901-27.01.00 | 9010-270100 | 前桥左等速传动轴 | CONSTANT VELOCITY DRIVE SHAFT, LH | 1 |  | WRONG | 12/2011
| 10 | 901-27.01.00 | 9010-270100-0001 | 前桥左等速传动轴 | CONSTANT VELOCITY DRIVE SHAFT, LH | 1 |  | CORRECT | 12/2011
| 11 | 901-27.02.00 | 9010-270200 | 前桥右等速传动轴 | CONSTANT VELOCITY DRIVE SHAFT, RH | 1 |  | WRONG | 12/2011
| 11 | 901-27.02.00 | 9010-270200-0001 | 前桥右等速传动轴 | CONSTANT VELOCITY DRIVE SHAFT, RH | 1 |  | CORRECT | 12/2011
| 12 | 519-07.00.30 | 5190-070030-1000 | 气门嘴 | INFLATION VALVE | 2
| 13 | 7020-070101 | 7020-070101 | 轮辋装饰盖 | ALUM. RIM CAP | 2
| 14 | 901-27.01.12 | 9010-270112 | 钢丝卡圈 | WIRE CIRCLIP | 1
| 15 | 901-27.01.60 | 9010-270160 | 固定端轴承组件 | BEARING KIT, FIXED END | 2
| 16 | 901-27.01.06 | 9010-270106 | 小卡箍 | SMALL CLAMP，FIXED END | 4
| 17 | 901-27.02.01 | 9010-270201 | 右前轴 | FRONT SHAFT, RH | 1
| 18 | 901-27.02.50 | 9010-270250 | 右移动端轴承组件 | BEARING KIT，MOTION END (RH) | 1
| 19 | 901-27.01.50 | 9010-270150 | 左移动端轴承组件 | BEARING KIT，MOTION END (LH) | 1
| 20 | 901-27.01.05 | 9010-270105 | 左前轴 | FRONT SHAFT, LH | 1
| 21 | 901-27.01.30 | 9010-270130 | 固定端防尘套组件 | DUST BOOT,FIXED END | 1
CF800-2 | [10 empty] | 2013-04-07

## F07(2)
F07 前轮总成/FRONT WHEEL | F07 前轮总成/FRONT WHEEL | [9 empty] | V-05
| 序号 Item No. | 图号 Drawing No. | 物料代码 Part No. | 中文零部件名称 Chinese part name | 英文零部件名称 English part name | 使用数量/Qty | 单价 Unit price | 设计变更次数 Design change | 生效时间 Effective date | 互换性 Interchangeability | 备 注 Remark
| 22 | 901-27.01.40 | 9010-270140 | 移动端防尘套组件 | DUST BOOT,MOTION END | 1
CF800-2 | [10 empty] | 2013-04-07

## F07(2014)
F07 前轮总成/FRONT WHEEL (SINCE 2014) | F07 前轮总成/FRONT WHEEL (SINCE 2014) | [9 empty] | V-01
| 序号 Item No. | 图号 Drawing No. | 物料代码 Part No. | 中文零部件名称 Chinese part name | 英文零部件名称 English part name | 使用数量/Qty | 单价 Unit price | 设计变更次数 Design change | 生效时间 Effective date | 互换性 Interchangeability | 备 注 Remark
| 1 | GB/T2979 | 30703-1232 | ATV前轮胎 | FRONT TIRE | 2 |  |  |  |  | EURO
| 1 | GB/T2979 | 30703-1403 | 前轮胎 | FRONT TIRE | 2 |  |  |  |  | EURO
| 2 | GB/T2979 | 9010-040028-1000 | 钢轮辋装饰盖 | STEEL RIM CAP | 2
| 2 | 9050-040036-1 | 9050-040036-1000 | 铝轮辋装饰盖 | ALUM. RIM CAP | 2
| 2 | 7020-070101-1 | 7020-070101-1000 | 铝轮辋装饰盖 | DECO CAP,RAM | 2
| 3 | GB/T91 | 30903-0504000 | 开口销 | SPLIT PIN | 2
| 4 | GB/T9459 | 30219-247810 | 螺母 | NUT | 2
| 5 | GB/T97.1 | 30306-240810 | 垫圈 | WASHER | 2
| 6 | 901-07.00.02A | 9010-070002 | 轮辋安装螺母 | NUT,RIM | 8
| 6 | 901-07.00.02A | 9010-070002-A000 | 轮辋安装螺母 | NUT,RIM | 8
| 7 | 5190-070030-1 | 5190-070030-1000 | 气门嘴 | VALVE,INFLATION | 2
| 8 | 9060-070100 | 9060-070100 | 前轮辋 | FRONT RIM | 2
| 8 | 903-07.01.00B | 9030-070100-B000 | 前轮辋 | FRONT ALUM. RIM | 2 | 2 |  |  |  | 万丰/Wanfeng
| 8 | 903-07.01.00B | 9030-070100-D000 | 前轮辋 | FRONT ALUM. RIM | 2 | 2 |  |  |  | 今飞/Jinfei
| 8 |  | 9010-070100-1000 | 前轮辋 | FRONT ALUM. RIM | 2 | 0
| 8 | 901-07.01.00 | 9010-070100 | 前轮辋 | FRONT STEEL RIM | 2 | 2
| 8 | 901-07.01.00 | 9010-070100-B000 | 前轮辋 | FRONT STEEL RIM | 2 | 2
| 9 | 9010-070001-1 | 9010-070001-1000 | 前轮安装支架 | HUB,FRONT WHEEL | 2
| 10 | 901-07.02.01 | 9010-070201 | 前轮支架螺栓 | BOLT，FRONT HUB | 8
| 11 | 901-08.00.01 | 7020-080001 | 前制动盘 | FRONT BRAKE DISC | 2
| 11 | 901-08.00.01 | 7020-080001-1000 | 前制动盘 | FRONT BRAKE DISC | 2
| 12 | 901-08.00.03 | 9010-080003 | 前制动盘螺栓 | BOLT ，FRONT BRAKE DISC | 8
CF800-2 | [10 empty] | 2014-03-30

## F08(1)
F08 液压制动总成 /HYDRAULIC BRAKE ASSY | F08 液压制动总成 /HYDRAULIC BRAKE ASSY | [8 empty] | V-04
| 序号 Item No. | 图号 Drawing No. | 物料代码 Part No. | 中文零部件名称 Chinese part name | 英文零部件名称 English part name | 使用数量/Qty | 设计变更次数 Design change | 生效时间 Effective date | 互换性 Interchangeability | 备 注 Remark
| 1 | 7020-080100 | 7020-080100 | 液压制动组合 | HYDRAULIC BRAKE ASSY | 1
| 1 |  | 7020-080100-1000 | 液压制动组合 | HYDRAULIC BRAKE ASSY | 1 | ADDED | 08/2012 | NO | FOR CANADIAN CUSTOMERS/加拿大客户专用
| 1 |  | 7020-080100-2000 | 液压制动组合 | HYDRAULIC BRAKE ASSY | 1 | ADDED | 08/2012 | YES | COPPER BASED SINTERED/铜基烧结片
| 1 |  | 7020-080100-3000 | 液压制动组合 | HYDRAULIC BRAKE ASSY | 1 | ADDED | 02/2014 | YES | FLUID RESERVOIR MODIFIED/油杯结构更改
| 1 |  | 7020-080100-5000 | 液压制动组合 | HYDRAULIC BRAKE ASSY | 1 | ADDED | 03/2014 | YES | COPPER BASED SINTERED/铜基烧结片/防水/WATERPROOFED/Sumitomo
| 2 | 901-08.07.00 | 9010-080700 | 前制动左钳体 | LEFT CALIPER，FRONT BRAKE | 1
| 3-1 | 901-08.08.10 | 9010-080810 | 前制动片 | FRONT BRAKE PAD | 4
| 3-2 | 901-08.08.10 | 9010-0808A0 | 前制动片组合 | FRONT BRAKE PAD | 2 | MODIFIED | 08/2012
| 3-3 | 901-08.08.10 | 9010-0808B0 | 前制动片组合 | FRONT BRAKE PAD | 2 | ADDED | 08/2012 | YES | COPPER BASED SINTERED/铜基烧结片
| 4 | 901-08.01.90 | 9010-080190 | 前钳体手刹油管 | FLUID HOSE, FRONT CALIPER | 4
| 5 | 901-08.08.00 | 9010-080800 | 前制动右钳体 | RIGHT CALIPER，FRONT BRAKE | 1
| 6 | 7020-080140 | 7020-080140 | 手刹泵油管 | FLUID HOSE, HAND BRAKE | 1
| 7 | 7020-080130 | 7020-080130 | 主泵前制动油管 | FLUID HOSE, FRONT BRAKE | 1
| 8 | 7020-080110 | 7020-080110 | 主泵组合 | MASTER CYLINDER, PEDAL BRAKE | 1
| 9 | 901-08.06.00 | 9010-080600 | 前制动手刹泵 | MASTER CYLINDER, FRONT BRAKE | 1
| 10 | 901-08.06.09 | 9010-080609 | 前制动开关 | SWITCH, FRONT BRAKE | 1
| 11 | 901-08.06.00 | 9010-080600 | 前制动手刹柄 | LEVER, FRONT BRAKE | 1
| 12 | 7020-080103 | 7020-080103 | 油杯管1 | HOSE 1, FLUID RESERVOIR | 1
| 13-1 | 901-08.05.10 | 9010-080510 | 后制动片 | REAR BRAKE PAD | 2
| 13-1 | 901-08.05.10 | 9010-0805A0 | 后制动片组合 | REAR BRAKE PAD COMP. | 1 | MODIFIED | 08/2012
| 13-2 | 901-08.05.10 | 9010-0805B0 | 后制动片组合 | REAR BRAKE PAD COMP. | 1 | ADDED | 08/2012 | YES | COPPER BASED SINTERED/铜基烧结片
| 14 | 901-08.05.00 | 9010-080500 | 后制动钳 | REAR BRAKE CALIPER | 1
| 15 | 7020-080120 | 7020-080120 | 主泵后制动油管 | FLUID HOSE, REAR BRAKE | 1
| 16 | 7020-150500 | 7020-080160 | 后制动开关 | SWITCH, REAR BRAKE | 1
| 16 | 7020-150500 | 7020-080160-1000 | 后制动开关 | SWITCH, REAR BRAKE | 1 | ADDED | 03/21014 | NO | 防水/WATERPROOFED/Sumitomo
| 17 | GB97.1 10 | 30300-100142 | 垫圈 | WASHER | 2
| 18 | GB70.1 M10×1.25×20 | 30102-102020840 | 内六角螺钉 | INNER HEX SCREW | 2
| 19 | GB5789 M6×12 | 30006-060012840 | 螺栓 | BOLT M6×12 | 6
| 20 | GB5789 M8×25 | 30006-080025840 | 螺栓 | BOLT M8×25 | 2
| 21 | GB894.1 14 | 30801-01405 | 挡圈 | RETAINER | 1
| 22 | 7020-080210 | 7020-080210 | 脚刹踏杆焊接组合 | PEDAL, BRAKE | 1
| 23 | GB95.1 14 | 30304-140440 | 垫圈 | WASHER | 1
CF800-2 | [9 empty] | 2014-04-23

## F08(2)
F08 液压制动总成 /HYDRAULIC BRAKE ASSY | F08 液压制动总成 /HYDRAULIC BRAKE ASSY | [9 empty] | V-03
| 序号 Item No. | 图号 Drawing No. | 物料代码 Part No. | 中文零部件名称 Chinese part name | 英文零部件名称 English part name | 使用数量/Qty | 单价 Unit price | 设计变更次数 Design change | 生效时间 Effective date | 互换性 Interchangeability | 备 注 Remark
| 24 | GB5789 M6×55 | 30006-060055840 | 螺栓 | BOLT M6×55 | 1
| 25 | GB5789 M8×16 | 30006-080016840 | 螺栓 | BOLT M8×16 | 4
| 25 | GB5789 M8×16 | 30006-080020840 | 螺栓 | BOLT M8×20 | 4 |  | MODIFIED | 06/2012 | NO
| 26 | 901-08.01.04 | 9010-080104 | 卡圈 | CIRCLIP | 4
| 27 | 7020-080150 | 7020-080150 | 油杯组件 | FLUID RESERVOIR | 1 |  | DISCONTINUED
| 27 | 7020-080150 | 7020-080150-1000 | 油杯组件 | FLUID RESERVOIR | 1 |  | MODIFIED | 04/2013 | NO
| 28 | 901-08.01.01B | 9010-080101-B000 | 过油螺栓 | BOLT, FLUID BYPASS | 13
| 29 | 901-08.01.02B | 901B-080102 | 垫圈 | WASHER | 28
| 30 | 901-08.04.05 | 9010-080405 | 管卡 | CLAMP | 4
| 31 | 7020-080104 | 7020-080104 | 油杯管2 | HOSE 2, FLUID RESERVOIR | 1
CF800-2 | [10 empty] | 2013-04-07

## F10-1(1)
F10-1 方向把/HANDLEBAR | F10-1 方向把/HANDLEBAR | [8 empty] | V-05
| 序号 Item No. | 图号 Drawing No. | 物料代码 Part No. | 中文零部件名称 Chinese part name | 英文零部件名称 English part name | 使用数量/Qty | 设计变更次数 Design change | 生效时间 Effective date | 互换性 Interchangeability | 备 注 Remark
| 1 | A000-040703 | A000-040703 | 内六角螺钉M6×20 | HEX SCREW M6×20 | 2
| 2 | GB96 8 | 30305-080142 | 大垫圈 | BIG WASHER | 2
| 3 | 7020-100203 | 7020-100203 | 右护手罩 | HAND PROTECTOR, RH | 1
| 4 | 806-10.00.01 | 8060-100001 | 左握把 | LEFT GRIP | 2
| 5 | 7020-100204 | 7020-100204 | 护手罩夹箍 | CLAMP, HAND PROTECTOR | 2
| 6 | 7020-160700 | 7020-160700 | 右手把开关总成 | HANDLEBAR SWITCH, RH | 1
| 6 |  | 7020-160700-1000 | 右手把开关总成 | HANDLEBAR SWITCH, RH | 1 | ADDED | 03/2014 | NO | 防水/WATERPROOFED/Sumitomo
| 7 | 7020-200300 | 7020-200300 | 右后视镜 | REAR VIEW MIRROR,RH | 1
| 8 | 7020-100510 | 7020-100510 | 油门拉索 | CABLE, THROTTLE | 1
| 9 | 7020-100100 | 7020-100100 | 方向把组件 | HANDLEBAR | 1 |  |  |  | 标配/STANDARD
| 9 | 7020-101100 | 7020-101100 | 方向把组件 | HANDLEBAR | 1 |  |  |  | 选配/OPTIONAL
| 10 | GB845 ST4.8×16 | 30110-480160040 | 自攻螺钉 | TAPPING SCREWST4.8×16 | 2 |  |  |  | 只配标配方向把/ONLY FOR STANDARD HANDLEBAR
| 11 | 7020-150710 | 7020-150710 | 绞盘控制开关 | SWITCH, WINCH | 1
| 12 | GB5789 M6×12 | 30006-060010840 | 螺栓 | BOLT M6×10 | 1
| 13 | 901-08.02.50 | 9010-080250 | 联动手刹手柄 | LEVER，INTERLOCKING BRAKE | 1
| 13 | 901-08.02.50 | 9010-080250-1000 | 联动手刹手柄 | LEVER，INTERLOCKING BRAKE | 1 | MODIFIED | 12/2012 | YES | HANDLE SEAT lengthened by 12mm/手柄座向前延伸12mm
| 14 | 7020-160600 | 7020-160600 | 左手把开关总成 | HANDLEBAR SWITCH (LH) | 1 |  |  |  | 欧规/EURO
| 14 |  | 7020-160600-2000 | 左手把开关总成 | HANDLEBAR SWITCH (LH) | 1 | ADDED | 03/2014 | NO | 欧规/EURO,防水/WATERPROOFED/Sumitomo
| 15 | 7020-200200 | 7020-200200 | 左后视镜 | REAR VIEW MIRROR,LH | 1
| 16 | 7020-100202 | 7020-100202 | 左护手罩 | HAND PROTECTOR, LH | 1
| 17 | GB9074.1 M6×16 | 30112-060016440 | 组合螺钉 | SCREW M6×16 | 2
| 18 | GB6170 M6 | 30200-060840 | 螺母 | NUT M6 | 2
| 19 | 7020-100201 | 7020-100201 | 方向把上罩 | COVER, HANDLEBAR | 1 |  |  |  | 配标配方向把/FOR STANDARD HANDLEBAR
| 19-1 | 7020-100205 | 7020-100205 | 方向把上罩 | COVER, HANDLEBAR | 1 |  |  |  | 配选配方向把/FOR OPTIONAL HANDLEBAR
| 20 | 50204000050 | 5020-040049 | 夹板ST4.8 | CLAMP ST4.8 | 2 |  |  |  | 只配标配方向把/ FOR STANDARD HANDLEBAR
| 21 | 9060-190001 | 9060-190001 | 春风圆标58×49 | CFMOTO LOGO | 1 |  |  |  | 配标配方向把上罩/FOR STANDARD HANDLEBAR COVER
| 21-1 | 7020-190206 | 7020-190206 | CFMOTO小硬标 | SMALL CFMOTO LOGO | 1 |  |  |  | 配选配方向把上罩/FOR OPTIONAL HANDLEBAR COVER
| 22 | 7020-080230 | 7020-080230 | 后刹联动拉索 | CABLE, REAR BRAKE | 1
| 22-1 | 7020-080230 | 7020-080230-1000 | 联动限位拉索 | CABLE, REAR BRAKE | 1 | ADDED | 05/2013 |  | CANADA/加拿大
| 23 | GB882 6×20 | 30904-0602010 | 销轴 | SHAFT, PIN | 1
CF800-2 | [9 empty] | 2014-04-23

## F10-1(2)
F10-1 方向把/HANDLEBAR | F10-1 方向把/HANDLEBAR | [9 empty] | V-04
| 序号 Item No. | 图号 Drawing No. | 物料代码 Part No. | 中文零部件名称 Chinese part name | 英文零部件名称 English part name | 使用数量/Qty | 单价 Unit price | 设计变更次数 Design change | 生效时间 Effective date | 互换性 Interchangeability | 备 注 Remark
| 24 | GB97.1 6 | 30306-060142 | 垫圈 | WASHER | 1
| 25 | GB91 1.6×20 | 30903-0162040 | 开口销 | COTTER PIN | 1
| 26 | 901-08.02.51 | 9010-080251 | 手柄 | BRAKE LEVER | 1
| 27 | GB/T6187 M6 | 30204-060840 | 螺母 | NUT M6 | 1
| 28 | GB/T5789 M6×22 | 30006-060022840 | 螺栓 | BOLT M6×22 | 2
| 29 | GB/T5789 M6×22 | 8050-080310-1000 | 后视镜安装座 | MOUNTING SEAT, REAR VIEW MIRROR | 1 |  | ADDED | 05/2013 |  | CANADA/加拿大
CF800-2 | [10 empty] | 2013-05-07

## F10-2
F10-2 转向系统/STEERING SYSTEM | F10-2 转向系统/STEERING SYSTEM | [9 empty] | V-06
| 序号 Item No. | 图号 Drawing No. | 物料代码 Part No. | 中文零部件名称 Chinese part name | 英文零部件名称 English part name | 使用数量/Qty | 单价 Unit price | 设计变更次数 Design change | 生效时间 Effective date | 互换性 Interchangeability | 备 注 Remark
| 1 | GB5789 M8×55 | 30006-080055840 | 螺栓 | BOLT M8×55 | 4
| 2 | 901-03.00.06 | 9010-030006 | 方向把铝盖 | ALUM. COVER, HANDLEBAR | 4
| 3 | 901-10.04.04 | 9010-100404 | 密封圈 | SEAL RING | 2
| 3 | 901-10.04.04 | 30502-032800N | O形圈 | O-RING | 2 |  | MODIFIED | 08/2013 | YES
| 4 | GB5782 M8×60 | 30003-080060840 | 螺栓 | BOLT M8×60 | 2
| 5 |  | 7020-100310 | 转向轴焊接组合 | STEERING STEM ASSY | 1
| 5 |  | 7020-100310-00001 | 转向轴焊接组合 | STEERING STEM ASSY | 1 |  | MODIFIED | 07/2014 | YES
| 6 | CF250T-500019-1 | 8010-000005-1000 | 凸缘螺栓M6×17 | BOLT M6×17 | 2
| 6 | CF250T-500019-1 | 7020-100001 | 螺栓M8×22 | BOLT M8×22 | 2 |  | MODIFIED | 08/2013 | YES
| 7 | 7020-100301 | 7020-100301 | 转向轴承座 | BEARING SEAT, STEERING | 1
| 8 | GB6187 M6 | 30204-060840 | 螺母 | NUT M6 | 2
| 9 | GB91 2.0×16 | 30903-0201640 | 开口销 | COTTER PIN | 4
| 9 | GB91 2.0×16 | 30903-0252640 | 开口销 | COTTER PIN | 4 |  | MODIFIED | 06/2012
| 10 | GB9457 M10×1.25 | 30207-102840 | 螺母 | NUT M10×1.25 | 4 | 2 | WRONG
| 10 | GB9457 M10×1.25 | 9010-100002 | 螺母 | NUT M10×1.25 | 4 | 2 | CORRECT | 09/2013
| 11 | GB97.1 10 | 30306-100142 | 垫圈 | WASHER | 2
| 12 | 901-10.05.30 | 9010-100530 | 转向拉杆 | STEERING TIE-ROD | 2
| 13 | 901-10.04.00 | 9010-1004A0 | 转向轴支撑套组合 | BUSHING, STEERING STEM | 1
| 13 | 901-10.04.00 | 7020-1006A0 | 转向轴支撑套组合 | BUSHING, STEERING STEM | 1 |  | MODIFIED | 08/2013 | YES
| 14 |  | 7020-100603 | 锁止片 | LOCKING PIECE | 1 |  | ADDED | 08/2013
| 15 |  | 7020-100610 | 衬板组合 | LINER PLATE SET | 1 |  | ADDED | 08/2013
| 16 |  | 7020-100604 | 衬套 | BUSH | 2 |  | ADDED | 08/2013
| 17 |  | 7020-100601 | 转向轴球面外套 | OUTER BUSH, STEERING SHAFT SPHERICAL | 2 |  | ADDED | 08/2013
| 18 |  | 7020-100602 | 转向轴球面内套 | INNER BUSH,STEERING SHAFT SPHERICAL | 2 |  | ADDED | 08/2013
| 19 |  | 7020-100600 | 外球面球轴承 | BEARING,STEERING STEM | 1 |  | ADDED | 08/2013
CF800-2 | [10 empty] | 2014-07-12

## F10-3
F10-3 转向系统/STEERING SYSTEM（EPS） | F10-3 转向系统/STEERING SYSTEM（EPS） | [9 empty] | V-02
| 序号 Item No. | 图号 Drawing No. | 物料代码 Part No. | 中文零部件名称 Chinese part name | 英文零部件名称 English part name | 使用数量/Qty | 单价 Unit price | 设计变更次数 Design change | 生效时间 Effective date | 互换性 Interchangeability | 备 注 Remark
| 1 | GB5789 M8×55 | 30006-080055840 | 螺栓 | BOLT M8×55 | 4
| 2 | 901-03.00.06 | 9010-030006 | 方向把铝盖 | ALUM. COVER, HANDLEBAR | 4
| 3 | 901-10.04.04 | 30502-032800N | O形圈 | O-RING | 2
| 4 | GB5782 M8×60 | 7020-100602 | 转向轴球面内套 | INNER BUSH,STEERING SHAFT SPHERICAL | 2
| 5 |  | 7020-100601 | 转向轴球面外套 | OUTER BUSH, STEERING SHAFT SPHERICAL | 2
| 6 | CF250T-500019-1 | 7020-100604 | 衬套 | BUSHING | 2
| 7 | 7020-100301 | 7020-100610 | 衬板组合 | LINING PLATE ASSY | 1
| 8 | GB6187 M6 | 7020-100603 | 锁止片 | LOCK WASHER | 1
| 9 | GB91 2.0×16 | 30003-080075840 | 螺栓 | BOLT M8×75 | 2
| 10 | GB91 2.0×16 | 7020-100320 | 转向轴焊接组合 | STEERING STEM ASSY | 1
| 11 | GB9457 M10×1.25 | 30006-080025840 | 螺栓 | BOLT M8×25 | 3
| 12 | GB97.1 10 | 30006-060016840 | 螺栓 | BOLT M3×16 | 4
| 13 | 901-10.05.30 | 30204-060840 | 螺母 | NUT M6 | 4
| 14 | 901-10.04.00 | 7020-100400 | EPS总成 | EPS | 1
| 15 |  | 30903-0201640 | 开口销 | COTTER PIN | 4
| 16 | GB9457 M10×1.25 | 30207-102840 | 螺母 | NUT M10×1.25 | 4 | 2 | WRONG
| 16 | GB9457 M10×1.25 | 9010-100002 | 螺母 | NUT M10×1.25 | 4 | 2 | CORRECT | 09/2013
| 17 |  | 30306-100142 | 垫圈 | WASHER | 2
| 18 |  | 7020-100001 | 螺栓M8×22 | BOLT M8×22 | 2
| 19 |  | 7020-100330 | 转向摇臂组件 | STEERING ARM ASSY | 1
| 20 |  | 7020-100600 | 外球面球轴承 | BEARING,STEERING STEM | 1
| 21 |  | 7020-100301 | 转向轴承座 | BEARING SEAT, STEERING | 1
| 22 |  | 30204-080840 | 螺母 | NUT M8 | 2
| 23 |  | 9010-100530 | 转向拉杆 | STEERING TIE-ROD | 2
CF800-2 | [10 empty] | 2013-09-29

## F10-3(2014)
F10-3 助力转向系统/POWER STEERING SYSTEM（EPS）(SINCE 2014) | F10-3 助力转向系统/POWER STEERING SYSTEM（EPS）(SINCE 2014) | [9 empty] | V-04
| 序号 Item No. | 图号 Drawing No. | 物料代码 Part No. | 中文零部件名称 Chinese part name | 英文零部件名称 English part name | 使用数量/Qty | 单价 Unit price | 设计变更次数 Design change | 生效时间 Effective date | 互换性 Interchangeability | 备 注 Remark
| 1 | GB5789 M8×55 | 30006-080055840 | 螺栓 | BOLT M8×55 | 4
| 2 | 901-03.00.06 | 9010-030006 | 方向把铝盖 | ALUM. COVER, HANDLEBAR | 4
| 3 | 901-10.04.04 | 30502-032800N | O形圈 | O-RING | 2
| 4 | GB5782 M8×60 | 7020-100602 | 转向轴球面内套 | INNER BUSH,STEERING SHAFT SPHERICAL | 2
| 5 |  | 7020-100601 | 转向轴球面外套 | OUTER BUSH, STEERING SHAFT SPHERICAL | 2
| 6 | CF250T-500019-1 | 7020-100604 | 衬套 | BUSHING | 2
| 7 | 7020-100301 | 7020-100610 | 衬板组合 | LINING PLATE ASSY | 1
| 8 | GB6187 M6 | 7020-100603 | 锁止片 | LOCK WASHER | 1
| 9 | GB91 2.0×16 | 30003-080075840 | 螺栓 | BOLT M8×75 | 2
| 10 | GB91 2.0×16 | 7020-100320-10000 | EPS 转向轴焊接组合 | EPS STEERING STEM ASSY | 1 |  | MODIFIED | 02/2014 | YES | EPS
| 11 | GB9457 M10×1.25 | 30006-080025840 | 螺栓 | BOLT M8×25 | 2
| 11 | GB9457 M10×1.25 | 30004-080030840 | 螺栓 | BOLT M8×30 | 2 |  | MODIFIED | 06/2014 | YES
| 12 |  | 9CR6-103200 | 转向轴万向节 | BEARING KIT,STEERING SHAFT | 1
| 13 |  | 9CR6-103300 | EPS驱动器 | EPS DRIVER | 1
| 13 |  | 9CR6-103300-00001 | EPS驱动器 | EPS DRIVER | 1 |  | MODIFIED | 09/2014 | YES | EPS
| 13 |  | 9CR6-103300-10000 | EPS驱动器 | EPS DRIVER | 1 |  | MODIFIED | 05/2015 | YES | EPS
| 14 | GB97.1 10 | 30006-080020810 | 螺栓 | BOLT M8×20 | 4
| 15 |  | 9CR6-103001 | EPS安装板 | EPS MOUNTING PLATE | 1
| 16 |  | 30006-103020840 | 螺栓 | BOLT M10×20 | 4
| 17 |  | 30006-080035810 | 螺栓 | BOLT M8×35 | 1
| 17 |  | 30004-080035810 | 螺栓 | BOLT M8×35 | 1 |  | MODIFIED | 06/2014 | YES
| 18 |  | 9CR6-103002 | EPS转向摇臂 | EPS STEERING ARM ASSY. | 1
| 19 |  | 30306-100142 | 垫圈 | WASHER | 2
| 19 |  | 30303-080142 | 垫圈 | WASHER | 2 |  | ADDED | 06/2014 | YES
| 20 |  | 9010-100002 | 1型交角开槽螺母 | NUT M10×1.25 | 4
| 21 |  | 30903-0201640 | 开口销 | COTTER PIN | 4
| 22-1 |  | 9010-100530 | 转向拉杆 | STEERING TIE-ROD | 2
| 22-2 |  | 9010-100530-1000 | 转向拉杆 | STEERING TIE-ROD | 2 |  | MODIFIED | 04/2014 | YES | CCVI
| 23 | 901-10.05.30 | 7020-1006A0 | 转向轴支承套组件 | BUSHING，STEERING STEM | 1
| 24 | 901-10.04.00 | 7020-038100 | 控制器过渡板组合 | FIXING PLATE,CONTROLLER | 1
| 25 |  | 9CR6-103400 | EPS控制器 | EPS CONTROLLER | 1
| 26 |  | 30006-060030810 | 螺栓 | BOLT M6×30 | 2
CF800-2 | 27 |  | 30006-060012810 | 螺栓 | BOLT M6×12 | 1
2014-09-09

## F11(1)
F11 后轮总成/REAR WHEEL ASSY | F11 后轮总成/REAR WHEEL ASSY | [9 empty] | V-06
| 序号 Item No. | 图号 Drawing No. | 物料代码 Part No. | 中文零部件名称 Chinese part name | 英文零部件名称 English part name | 使用数量/Qty | 单价 Unit price | 设计变更次数 Design change | 生效时间 Effective date | 互换性 Interchangeability | 备 注 Remark
| 1 | AT26×11-12 | 30703-1233 | ATV后轮胎 | REAR TIRE | 2 |  |  |  |  | 欧规12寸/EURO, 12 INCHES
| 1 | AT26×11-14 | 30703-1404 | 后轮胎 | REAR TIRE | 2 |  |  |  |  | 欧规(越野花纹)/EURO, 14 INCHES
| 1 | AT26×11-14 | 30703-1406 | 后轮胎 | REAR TIRE | 2 |  |  |  |  | 美规(越野花纹)/USA, 14 INCHES
| 2 | 901-07.00.02A | 9010-070002-A000 | 轮辋安装螺母 | MOUNTING NUT | 8
| 3 | 903-11.0100B | 9030-110100-B000 | 后轮辋 | REAR ALUM.RIM | 2 |  |  |  |  | 12寸/12 INCHES
| 3-1 | 9060-110100 | 9060-110100 | 后轮辋 | REAR ALUM.RIM | 2 |  |  |  |  | 14寸/14 INCHES
| 3-2 | 9060-110100 | 9060-110100-1000 | 后轮辋 | REAR ALUM.RIM | 2 |  | MODIFIED | 08/2012 |  | 12寸, 双十字铝轮辋 /12 INCHES
| 3-2 | 9060-110100 | 9010-110100-1000 | 后轮辋 | REAR ALUM.RIM | 2 |  | MODIFIED | 05/2012 |  | 12寸, 双十字铝轮辋 /12 INCHES
| 4 | 9010-110001-1000 | 9010-110001-1000 | 后轮安装支架 | HUB, REAR WHEEL | 2
| 5 | 901-07.02.01 | 9010-070201 | 前轮支架螺栓 | BOLT，REAR WHEEL HUB | 8
| 6 | 901-28.01.02 | 9010-280102 | 钢丝卡圈 | WIRE CLAMP | 2
| 7 | 901-28.02.00 | 9010-280200 | 后桥右等速传动轴 | CONSTANT VELOCITY DRIVE SHAFT（RH），REAR AXLE | 1 |  | DISCONTINUED | 05/2012
| 7 | 901-28.02.00 | 9010-280200-0001 | 后桥右等速传动轴 | CONSTANT VELOCITY DRIVE SHAFT（RH），REAR AXLE | 1 |  | MIDIFIED | 05/2012 | YES
| 7 |  | 7020-280200 | 后桥右等速传动轴 | CONSTANT VELOCITY DRIVE SHAFT（RH），REAR AXLE | 1 |  | MODIFIED | 03/2013 | YES
| 8 | 901-28.01.00 | 9010-280100 | 后桥左等速传动轴 | CONSTANT VELOCITY DRIVE SHAFT（LH），REAR AXLE | 1 |  | DISCONTINUED | 05/2012
| 8 | 901-28.01.00 | 9010-280100-0001 | 后桥左等速传动轴 | CONSTANT VELOCITY DRIVE SHAFT（LH），REAR AXLE | 1 |  | MIDIFIED | 05/2012 | YES
| 8 |  | 9010-280100-3000 | 后桥左等速传动轴 | CONSTANT VELOCITY DRIVE SHAFT（LH），REAR AXLE | 1 |  |  |  |  | 俄罗斯状态/RUSSIA
| 8 |  | 7020-280100 | 后桥左等速传动轴 | CONSTANT VELOCITY DRIVE SHAFT（LH），REAR AXLE | 1 |  | MODIFIED | 03/2013 | YES
| 9 | 901-07.00.03 | 9010-070003 | 轮辋轴螺母 | NUT，RIM SHAFT | 2
| 10 | 519-07.00.30-1 | 5190-070030-1000 | 气门嘴 | INFLATION VALVE | 2
| 11 | 7020-070101 | 7020-070101 | 轮辋装饰盖 | ALUM. RIM CAP | 2
| 12 | 901-27.01.60 | 9010-270160-1000 | 固定端轴承组件 | BEARING KIT, FIXED END | 2 |  | WRONG
| 12 | 901-27.01.60 | 9010-270160 | 固定端轴承组件 | BEARING KIT, FIXED END | 2 |  | CORRECT | 04/2012
| 12 |  | 7020-280160 | 固定端轴承组件 | BEARING KIT, FIXED END | 2 |  | MODIFIED | 03/2013 | NO
| 13 | 901-27.01.06 | 9010-270106 | 小卡箍 | SMALL CLAMP，FIXED END | 4
| 14 | 901-28.02.01 | 9010-280201 | 右后轴 | REAR SHAFT, RH | 1
| 14 |  | 7020-280206 | 右后轴 | REAR SHAFT, RH | 1 |  | MODIFIED | 03/2013 | NO
| 15 | 901-28.02.10 | 9010-280210 | 右后移动端钟形套组件 | BEARING KIT,MOTION END (RH) | 1
| 15 |  | 7000-280210 | 右后移动端钟形套组件 | BEARING KIT,MOTION END (RH) | 1 |  | MODIFIED | 03/2013 | NO
| 16 | 901-28.01.50 | 9010-280150 | 左后移动端钟形套组件 | BEARING KIT,MOTION END (LH) | 1
| 17 | 901-28.01.01 | 9010-280101-1000 | 左后轴 | REAR SHAFT, LH | 1 |  | CORRECT | 04/2012
CF800-2 | [10 empty] | 2013-03-15

## F11(2)
F11 后轮总成/REAR WHEEL ASSY | F11 后轮总成/REAR WHEEL ASSY | [9 empty] | V-06
| 序号 Item No. | 图号 Drawing No. | 物料代码 Part No. | 中文零部件名称 Chinese part name | 英文零部件名称 English part name | 使用数量/Qty | 单价 Unit price | 设计变更次数 Design change | 生效时间 Effective date | 互换性 Interchangeability | 备 注 Remark
| 17 |  | 7020-280106 | 左后轴 | REAR SHAFT, LH | 1 |  | MODIFIED | 03/2013 | NO
| 18 | 901-27.01.30 | 9010-270130 | 固定端防尘套组件 | DUST BOOT,FIXED END | 1
| 18 |  | 7020-280140 | 固定端防尘套组件 | DUST BOOT,FIXED END | 1 |  | MODIFIED | 03/2013 | NO
| 19 | 901-27.01.40 | 9010-270140 | 移动端防尘套组件 | DUST BOOT,MOTION END | 1
CF800-2 | [10 empty] | 2013-03-15

## F11(2014)
F11 后轮总成/REAR WHEEL ASSY (SINCE 2014) | F11 后轮总成/REAR WHEEL ASSY (SINCE 2014) | [9 empty] | V-01
| 序号 Item No. | 图号 Drawing No. | 物料代码 Part No. | 中文零部件名称 Chinese part name | 英文零部件名称 English part name | 使用数量/Qty | 单价 Unit price | 设计变更次数 Design change | 生效时间 Effective date | 互换性 Interchangeability | 备 注 Remark
| 1 | GB/T2979 | 30703-1233 | ATV后轮胎 | REAR TIRE | 2 |  |  |  |  | EURO
| 1 | GB/T2979 | 30703-1404 | 后轮胎 | REAR TIRE | 2 |  |  |  |  | EURO
| 2 | GB/T2979 | 9010-040028-1000 | 钢轮辋装饰盖 | STEEL RIM CAP | 2
| 2 | 9050-040036-1 | 9050-040036-1000 | 铝轮辋装饰盖 | ALUM. RIM CAP | 2
| 2 | 7020-070101-1 | 7020-070101-1000 | 铝轮辋装饰盖 | DECO CAP,RAM | 2
| 3 | GB/T91 | 30903-0504000 | 开口销 | SPLIT PIN | 2
| 4 | GB/T9459 | 30219-247810 | 螺母 | NUT | 2
| 5 | GB/T97.1 | 30306-240810 | 垫圈 | WASHER | 2
| 6 | 901-07.00.02A | 9010-070002-A000 | 轮辋安装螺母 | NUT,RIM | 8
| 7 | 5190-070030-1 | 5190-070030-1000 | 气门嘴 | VALVE,INFLATION | 2
| 8 | 9060-110100 | 9060-110100 | 后轮辋 | REAR RIM | 2
| 8 | 9060-110100 | 9060-110100-1000 | 后轮辋 | REAR RIM | 2
| 8 | 903-11.01.00A | 9030-110100-B000 | 后轮辋 | REAR ALUM. RIM, BLACK | 2 |  |  |  |  | 万丰/Wanfeng
| 8 | 903-11.01.00A | 9030-110100-D000 | 后轮辋 | REAR ALUM. RIM, BLACK | 2 |  |  |  |  | 今飞/Jinfei
| 9 | 9010-070001-1 | 9010-110001-1000 | 后轮安装支架 | HUB,REAR WHEEL | 2
| 10 | 901-07.02.01 | 9010-070201 | 前轮支架螺栓 | BOLT,FRONT HUB | 8
CF800-2 | [10 empty] | 2014-03-30

## F12-1
F12-1 油箱/FUEL TANK (Plastic) | F12-1 油箱/FUEL TANK(Plastic) | [9 empty] | V-07
| 序号 Item No. | 图号 Drawing No. | 物料代码 Part No. | 中文零部件名称 Chinese part name | 英文零部件名称 English part name | 使用数量/Qty | 单价 Unit price | 设计变更次数 Design change | 生效时间 Effective date | 互换性 Interchangeability | 备 注 Remark
| 1 | 7020-120140 | 7020-120140 | 塑料油箱组件 | FUEL TANK, PLASTIC | 1 |  |  |  |  | EURO
| 2 | 7020-120103 | 7020-120103 | 塑料油箱缓冲胶套 | REAR DAMPER，FUEL TANK | 4
| 3 | 7020-120160 | 7020-120160 | 油箱缓冲套衬管 | COLLAR | 4
| 4 | GB5789 M6×30 | 30006-060030840 | 螺栓 | BOLT M6×30 | 4
| 5 | 7020-120300 | 7020-120300 | 加油口承油盘组件 | FILLER, FUEL TANK | 1
| 6 | QC/T621 A8 | 30601-108010 | 环箍A8 | CLAMP A8 | 2
| 7 | A000-360003 | A000-360003 | 碳罐负压管 | VACUUM PIPE, CANISTER | 1 |  | DISCONTINUED
| 7 | A000-360003 | 5280-020211 | 补气阀负压管 | VACUUM PIPE, GULP VALVE | 1 |  | MODIFIED | 03/2014 | YES
| 7 |  | 7020-120005 | 燃油蒸汽管Ⅴ | FUEL VAPOR PIPEⅤ | 1 |  | MODIFIED | 07/2014 | NO | FOR SINGLE LAYER OF PLASTIC FUEL TANK，EURO
| 8 | 7020-120260 | 7020-120260 | 双向阀 | TWO-WAY VALVE | 1
| 9 | GB/T 9074.1 M6×20 | 30112-060020440 | 螺钉组合件 | SCREW COMP.M6×20 | 1 |  | DISCONTINUED
| 9 | GB/T 9074.1 M6×20 | 30006-060025840 | 螺栓 | BOLT M6X25 | 1 |  | MODIFIED | 03/2014
| 10 | 7020-150900 | 7020-150900 | 油泵总成 | FUEL PUMP | 1
| 11 | 7020-120102 | 7020-120102 | 燃油泵密封圈 | SEAL RING, FUEL PUMP | 1
| 12 | 7020-120101 | 7020-120101 | 燃油泵旋盖 | CAP, FUEL PUMP | 1
| 13 | 6090-120210 | 6090-120210 | 快速接头 | QUICK JOINT | 2
| 14 | 7020-120210 | 7020-120210 | 高压油管组合1 | HIGH PRESSURE FUEL HOSE 1 | 1 |  | DISCONTINUED
| 14 | 7020-120210 | 7020-120210-2000 | 高压油管组合1 | HIGH PRESSURE FUEL HOSE 1 | 1 |  | MODIFIED | 11/2013 | YES
| 15 | 607-12.04.00 | 6070-120400 | 无级环箍(φ14.5) | CLAMP Φ 14.5A | 6 |  | DISCONTINUED
| 15 | 607-12.04.00 | 7020-120006 | 单耳无级环箍（φ16.6) | CLAMP φ16.6A | 4 |  | MODIFIED | 11/2013 | YES
| 16 | 6090-120220 | 6090-120220 | 电喷燃油滤清器组合 | FUEL FILTER COMP. | 1
| 17 | 6090-120221 | 6090-120221 | 电喷燃油滤清器橡胶套 | RUBBER COLLAR, FUEL FILTER | 1
| 18 | 805A-12.00.04 | 805A-120004 | 电喷燃油滤清器 | FUEL FILTER | 1
| 18 | 805A-12.00.04 | 6090-120220 | 电喷燃油滤清器 | FUEL FILTER | 1 |  | MODIFIED | 06/2014 | YES
| 19 | 7020-120220 | 7020-120220 | 高压油管组合2 | HIGH PRESSURE FUEL HOSE 2 | 1 |  | DISCONTINUED
| 19 | 7020-120220 | 7020-120220-2000 | 高压油管组合2 | HIGH PRESSURE FUEL HOSE 2 | 1 |  | MODIFIED | 11/2013 | YES
| 20 | 7020-120400 | 7020-120400 | 快速三通接头 | QUICK T-JOINT | 1 |  | DISCONTINUED
| 20 | 7020-120400 | 7020-120400-1000 | 快速三通接头 | QUICK T-JOINT | 1 |  | MODIFIED | 08/2013 | YES
| 21 | 7020-120230 | 7020-120230 | 高压油管组合3 | HIGH PRESSURE FUEL HOSE 3 | 1 |  | DISCONTINUED
| 21 | 7020-120230 | 7020-120230-1000 | 高压油管组合3 | HIGH PRESSURE FUEL HOSE 3 | 1 |  | MODIFIED | 11/2013 | YES
| 22 |  | 30601-109010 | 环箍A9 | CLAMP A9 | 1 |  | ADDED | 03/2014 |  | FOR SINGLE LAYER OF PLASTIC FUEL TANK，EURO
| 23 |  | 5280-120003-1000 | 油管 | FUEL HOSE | 1 |  | ADDED | 03/2014
| 24 |  | 6070-120400 | 无级环箍(φ14.5) | CLAMP Φ14.5A | 2 |  | ADDED | 03/2014
CF800-2 | [10 empty] | 2014-07-16

## F12-2
F12-2 油箱/FUEL TANK (Metal) | F12-2 油箱/FUEL TANK(Metal) | [9 empty] | V-02
| 序号 Item No. | 图号 Drawing No. | 物料代码 Part No. | 中文零部件名称 Chinese part name | 英文零部件名称 English part name | 使用数量/Qty | 单价 Unit price | 设计变更次数 Design change | 生效时间 Effective date | 互换性 Interchangeability | 备 注 Remark
| 1 | 7020-120240 | 7020-120240 | 油箱焊接组合 | FUEL TANK, METAL | 1 |  |  |  |  | 金属/METAL
| 2 | 901-12.00.07 | 9010-120007 | 油箱后缓冲套 | REAR DAMPER，FUEL TANK | 4
| 3 | 901-12.03.10 | 9010-120310 | 油箱缓冲橡胶衬管 | COLLAR | 4
| 4 | GB5789 M6×30 | 30006-060030840 | 螺栓 | BOLT M6×30 | 4
| 5 | GB/T 9074.1 M6×20 | 30112-060020440 | 螺钉组合件 | SCREW COMP.M6×20 | 1
| 6 | 7020-120260 | 7020-120260 | 双向阀 | TWO-WAY VALVE | 1
| 7 | QC/T621 A8 | 30601-108010 | 环箍（Φ8A形） | CLAMP Φ 8A | 4
| 8 | CF250T-450502 | A000-360003 | 碳罐负压管 | VACUUM PIPE, CANISTER | 1
| 9 | CF250T-450501 | 30601-112010 | 环箍（Φ12A形） | CLAMP Φ 12A | 4
| 10 | 803A-00.00.03 | 803A-000003 | 怠速阀出气管Ⅱ | OUTLET PIPE, IDLE VALVE Ⅱ | 1
| 11 | 172MM-013019 | 0110-013019 | 废气三通接头 | T-JOINT, EXHAUST GAS | 1
| 12 | 805A-00.00.02 | 805A-000002 | 怠速阀出气管Ⅰ | OUTLET PIPE, IDLE VALVE Ⅰ | 1
| 13 | 7020-120300 | 7020-120300 | 加油口承油盘组件 | FILLER, FUEL TANK | 1
| 14 | 7020-150900 | 7020-150900 | 油泵总成 | FUEL PUMP | 1
| 15 | 7020-120202 | 7020-120202 | 燃油泵密封圈 | GASKET, FUEL PUMP | 1
| 16 | 7020-120201 | 7020-120201 | 燃油泵压盖 | CAP, FUEL PUMP | 1
| 17 | GB5789 M5×20 | 30006-050020840 | 螺栓 | BOLT M5×20 | 6
| 18 | 6090-120210 | 6090-120210 | 快速接头 | QUICK JOINT | 2
| 19 | 607-12.04.00 | 6070-120400 | 无级环箍(φ14.5) | CLAMP Φ 14.5A | 6
| 19 | 607-12.04.00 | 7020-120006 | 单耳无级环箍（φ16.6) | CLAMP φ16.6A | 6 |  | MODIFIED | 11/2013 | YES
| 20 | 7020-120210 | 7020-120210 | 高压油管组合1 | HIGH PRESSURE FUEL HOSE 1 | 1
| 20 | 7020-120210 | 7020-120210-1000 | 高压油管组合1 | HIGH PRESSURE FUEL HOSE 1 | 1
| 20 | 7020-120210 | 7020-120210-2000 | 高压油管组合1 | HIGH PRESSURE FUEL HOSE 1 | 1 |  | MODIFIED | 11/2013 | YES
| 21 | 6090-120220 | 6090-120220 | 电喷燃油滤清器组合 | FUEL FILTER | 1
| 22 | 6090-120221 | 6090-120221 | 电喷燃油滤清器橡胶套 | RUBBER SLEEVE, FUEL FILTER | 1
| 23 | 805A-12.00.04 | 805A-120004 | 电喷燃油滤清器 | FUEL FILTER COMP. | 1
| 24 | 7020-120220 | 7020-120220 | 高压油管组合2 | HIGH PRESSURE FUEL HOSE 2 | 1
| 24 | 7020-120220 | 7020-120220-2000 | 高压油管组合2 | HIGH PRESSURE FUEL HOSE 2 | 1 |  | MODIFIED | 11/2013 | YES
| 25 | 7020-120400 | 7020-120400 | 快速三通接头 | T-QUICK JOINT | 1 |  | DISCONTINUED
| 25 | 7020-120400 | 7020-120400-1000 | 快速三通接头 | T-QUICK JOINT | 1 |  | MODIFIED | 08/2013 | YES
| 26 | 7020-120230 | 7020-120230 | 高压油管组合3 | HIGH PRESSURE FUEL HOSE 3 | 1
| 26 | 7020-120230 | 7020-120230-1000 | 高压油管组合3 | HIGH PRESSURE FUEL HOSE 3 | 1 |  | MODIFIED | 11/2013 | YES
CF800-2 | [10 empty] | 2013-11-28

## F13
F13 座垫/SEAT ASSY | F13 座垫/SEAT ASSY | [9 empty] | V-03
| 序号 Item No. | 图号 Drawing No. | 物料代码 Part No. | 中文零部件名称 Chinese part name | 英文零部件名称 English part name | 使用数量/Qty | 单价 Unit price | 设计变更次数 Design change | 生效时间 Effective date | 互换性 Interchangeability | 备 注 Remark
| 1 | 7020-131000 | 7020-131000 | 前座组件 | FRONT SEAT ASSY | 1 |  |  |  |  | 标配/STANDARD
| 2 | 7020-132000 | 7020-132000 | 后座靠垫组件 | REAR SEAT& BACKREST ASSY | 1 |  |  |  |  | 标配/STANDARD
| 3 | 7020-133000 | 7020-133000 | 后座工具箱组合 | TOOL CASE COMP. | 1 |  | WRONG
| 3 | 7020-133000 | 7020-1330A0 | 后座工具箱组合 | TOOL CASE COMP. | 1 |  | CORRECT | 04/2012
| 4 | 7020-132100 | 7020-132100 | 后座组件 | REAR SEAT ASSY | 1 |  |  |  |  | 标配/STANDARD
| 5 | 7020-132200 | 7020-132200 | 靠垫组件 | BACKREST ASSY | 1
| 6 | 7020-132112 | 7020-132101 | 靠背连接带 | TIE BAND | 1
| 7 | 7020-132110 | 7020-132110 | 后座挂钩组合 | HOOK, REAR SEAT | 1
| 8 | GB6187 M6 | 30204-060840 | 螺母 | NUT M6 | 7
| 9 | 7020-130001 | 7020-130001 | 座垫定位胶套 | FIXING COLLAR, REAR SEAT | 4
| 10 | GB5789 M8×16 | 30006-080016840 | 螺栓 | BOLT M8X16 | 4
| 11 | 7020-130020 | 7020-130020 | 座垫支板组合 | PLATE, REAR SEAT | 2
| 12 | 7020-131100 | 7020-131100 | 前座挂钩组合 | HOOK, FRONT SEAT | 2
| 13 | 803-13.02.11 | 8030-130211 | 座垫缓冲胶垫 | DAMPER, FRONT SEAT | 3
| 14 | 7020-140002 | 7020-140002 | 货架盖板拉带 | TIE BAND | 1
| 15 | 7020-133001 | 7020-133001 | 后座工具箱体 | TOOL CASE | 1 |  |  |  |  | 黑色皮纹/BLACK
| 16 | 7020-133002 | 7020-133002 | 后座工具箱盖 | COVER, TOOL CASE | 1 |  |  |  |  | 黑色皮纹/BLACK
| 17 | 7020-133003 | 7020-133003 | 挂钩拉带 | TIE BAND, HOOK | 1
| 18 | 7020-133004 | 7020-133004 | 水杯拉带 | TIE BAND, CUP | 2
| 19 | CF250T-570010 | 8010-040057 | 十字头销轴螺钉M6×16 | SCREW M6×16 | 2
| 20 | 7020-130002 | 7020-130002 | 靠垫定位套 | FIXING SLEEVE, BACKREST | 2
| 21 | GB5789 M6×10 | 30006-060010840 | 螺栓 | BOLT M6X10 | 4
| 22 | 7020-133005 | 7020-133005 | 工具箱胶垫 | DAMPER, TOOL CASE | 2
| 23 | 901-13.01.10 | 9010-130110 | 座垫挂钩组合 | HOOK, FRONT SEAT | 1
| 24 |  | 7020-131001 | 主座垫隔热橡胶垫 | HEAT INSULATION GASKET, MAIN SEAT | 2 |  | ADDED | 06/2013
CF800-2 | [10 empty] | 2013-06-29

## F14
F14 货架/ FRONT & REAR RACK | F14 货架/ FRONT & REAR RACK | [9 empty] | V-02
| 序号 Item No. | 图号 Drawing No. | 物料代码 Part No. | 中文零部件名称 Chinese part name | 英文零部件名称 English part name | 使用数量/Qty | 单价 Unit price | 设计变更次数 Design change | 生效时间 Effective date | 互换性 Interchangeability | 备 注 Remark
| 1 | 519-16.02.30A | 5190-160230-A000 | 侧反射器 | SIDE REFLECTOR | 4 |  | CORRECTED |  |  | USA/美规
| 2 | 4020-140502 | 4020-140502 | 前侧反射器右支架 | RIGHT BRACKET, SIDE REFLECTOR | 1 |  | CORRECTED |  |  | USA/美规
| 3 | GB5789 M6×12 | 30006-060012840 | 螺栓 | BOLT M6×12 | 8 |  |  |  |  | USA/美规
| 4 | GB6177 M5 | 30202-050140 | 螺母 | NUT M5 | 4
| 5 | 7020-141000 | 7020-141000 | 前货架焊接组合 | FRONT RACK | 1
| 6 | 4020-140501 | 4020-140501 | 前侧反射器左支架 | LEFT BRACKET, FRONT REFLECTOR | 1 |  | CORRECTED |  |  | USA/美规
| 7 | 4020-140504 | 4020-140504 | 后侧反射器右支架 | RIGHT BRACKET, REAR REFLECTOR | 1 |  | CORRECTED |  |  | USA/美规
| 8 | 7020-142000 | 7020-142000 | 后货架焊接组合 | REAR RACK | 1
| 9 | 4020-140503 | 4020-140503 | 后侧反射器左支架 | LEFT BRACKET, REAR REFLECTOR | 1 |  | CORRECTED |  |  | USA/美规
| 10 | 7020-140003 | 7020-140003 | 后扶手安装板 | BRACKET, REAR ARMREST | 2
| 11 | GB5789 M6×12 | 30006-060012840 | 螺栓 | BOLT M6×12 | 4
| 12 | 901-04.08.08 | 9010-040808 | 衬套 | WASHER | 4
| 13 | GB70.1 M8×35 | 30102-080035840 | 内六角螺钉 | SCREW M8×35 | 4
| 14 | 4020-140600 | 4020-140600 | 左扶手 | LEFT HANDGRIP | 1
| 15 | 7020-140001 | 7020-140001 | 货架盖板 | COVER, RACK | 2
| 16 | 7020-140002 | 7020-140002 | 货架盖板拉带 | TIE BAND, RACK COVER | 2
| 17 | 4020-140700 | 4020-140700 | 右扶手 | RIGHT HANDGRIP | 1
| 18 | GB5789 M8×16 | 30006-080016840 | 螺栓 | BOLT M8×16 | 10
2011-12-30

## F15-1
F15-1 电气/ELECTRIC SYSTEM | F15-1 电气/ELECTRIC SYSTEM | [9 empty] | V-12
| 序号 Item No. | 图号 Drawing No. | 物料代码 Part No. | 中文零部件名称 Chinese part name | 英文零部件名称 English part name | 使用数量/Qty | 单价 Unit price | 设计变更次数 Design change | 生效时间 Effective date | 互换性 Interchangeability | 备 注 Remark
| 1 | 7020-150400 | 7020-150400 | 车速传感器 | SENSOR, SPEED | 1 |  | CANCELLED
| 1 | 7020-150400 | 7020-150401 | 车速传感器转接线 | LINK WIRE,SPEED SENSOR | 1 |  | ADDED | 10/2012
| 2 | GB5789 M6×25 | 30006-060025840 | 螺栓 | SCREW M6×25 | 5
| 3 | 50215070000 | 5020-150700 | 电喇叭12V | ELECTRIC HORN | 1
| 4 | GB5789 M8×16 | 30006-060030840 | 螺栓 | SCREW M6×16 | 1
| 5 | 901-15.03.50 | 9010-150350 | 辅助继电器 | AUXILIARY RELAY | 8
| 6 | 7020-040411 | 7020-040411 | 继电器盒体 | RELAY BOX | 1
| 7 | 12V30Ah | 31023000 | 蓄电池 | BATTERY | 1 |  |  |  |  | GTX30L-BS
| 7 | 12V30Ah | 31023002 | 蓄电池 | BATTERY | 1 |  | ADDED | 02/2014 | YES | 12V30Ah,YUASA/汤浅
| 8 | CF250T-477000 | 8010-151000 | 闪烁器 | FLASHER | 1
| 9 | CF250T-470003 | 8010-150002 | 闪烁器缓冲垫 | CUSHION ，FLASHER | 1
| 10 | 7020-150310 | 7020-150310 | 起动继电器 | STARTER RELAY | 1 |  | DISCONTINUED
| 10 | 7020-150310 | 5270-150500 | 起动继电器 | STARTER RELAY | 1 |  | MODIFIED | 11/2013 | NO
| 11 | 901-15.03.01 | 9010-150301 | 保险丝（20A） | FUSE, 20A | 1 |  | WRONG
| 11-1 |  | 7020-150111 | 片式保险(30A) | CHIP-TYPE FUSE(30A) | 1 |  | ADDED | 08/2014
| 11-2 |  | 7030-150111 | 管式保险丝(25A) | TUBE-TYPE FUSE(25A) | 1 |  | ADDED | 08/2014
| 12 | 806A-15.13.03 | 806A-151303 | 保险丝（15A） | FUSE （15A） | 5 |  | CANCELLED
| 12 | 806A-15.13.03 | 806A-151305 | 保险丝（15A） | FUSE （15A） | 5 |  | ADDED | 08/2013
| 13 | 806A-15.13.02 | 806A-151302 | 10A保险片 | FUSE, 10A | 1
| 14 | GB5789 M6×30 | 30006-060030840 | 螺栓 | SCREW M6×30 | 2
| 15 | 1P72MM-A-177000 | 01AA-177000 | 调压整流器 | REGULATOR/RECTIFIER | 1
| 16 | 7020-150500 | 7020-150500 | 电源输出座组合 | POWER SOCKET COMP | 1
| 16 | 7020-150500 | 7020-150500-1000 | 电源输出座组合 | POWER SOCKET COMP | 1 |  |  |  |  | 防水/WATERPROOFED/Sumitomo
| 17 | GB5789 M6×16 | 30006-060030840 | 螺栓 | BOLT M6×30 | 2 |  | CANCELLED | 02/2014
| 17 | GB5789 M6×16 | 30006-060016840 | 螺栓 | BOLT M6×16 | 4 |  | MODIFIED | 02/2014 | YES
| 18 | 7020-174000 | 0800-174000 | ECU | ECU | 1 |  |  |  |  | Only used on X8 which speed sensor mounted on front wheel
| 18-1 | 7020-174000 | 0800-174000-3000 | ECU | ECU | 1 |  | MODIFIED | 12/2012 | NO | Only used if speed sensor mounted on engine output coupler
| 19 | 0800-179100 | 0800-179100 | 高压线1 | HIGH-TENSION CABLE1 | 1
| 20 | 0800-179800 | 0800-178000 | 点火线圈 | IGNITION COIL | 2
| 21 | GB5789 M6×40 | 30006-060030840 | 螺栓 | BOLT M6X30 | 2
| 22 | 0800-176000 | 0800-176000 | 氧传感器 | OXYGEN SENSOR | 2
| 23 | 7020-150300 | 7020-150300 | X8电喷附线 | AUXILIARY CABLE | 1
| 23 |  | 7020-150300-1000 | X8电喷附线 | AUXILIARY CABLE | 1 |  | ADDED | 03/2014 | NO | 防水/WATERPROOFED/Sumitomo
| 24 | 7020-150100 | 7020-150100 | 主电缆 | MAIN CABLE | 1 |  | DISCONTINUED |  |  | 7020-150100 can be replaced by 5270-150500+7020-150100-2000.
| 24 |  | 7020-150100-2000 | 主电缆 | MAIN CABLE | 1 |  | MODIFIED | 09/2013 | NO
| 24 | 7020-150100 | 7020-150100-4000 | 主电缆 | MAIN CABLE | 1 |  | ADDED | 03/2014 | NO | 防水/WATERPROOFED/Sumitomo
CF800-2 | [10 empty] | 2014-07-30
F15-1 电气/ELECTRIC SYSTEM | F15-1 电气/ELECTRIC SYSTEM | [9 empty] | V-13
| 序号 Item No. | 图号 Drawing No. | 物料代码 Part No. | 中文零部件名称 Chinese part name | 英文零部件名称 English part name | 使用数量/Qty | 单价 Unit price | 设计变更次数 Design change | 生效时间 Effective date | 互换性 Interchangeability | 备 注 Remark
| 25 | CF250T-470008 | 8010-150003 | 扎带(黑) | TIE BAND | 6
| 26 | 7020-150220 | 7020-150220 | 起动电机线 | POSITIVE CABLE, STARTER MOTOR | 1
| 27 | 7020-150200 | 7020-150210 | 长负极线 | NEGATIVE CABLE, STARTER MOTOR | 1
| 28 | 6090-150500 | 6090-150500 | 起动二极管 | DOIDE，START | 2
| 29 | 9010-15070-2 | 9010-150720-2000 | 控制继电器 | RELAY, CONTROL | 1
| 30 | 7020-040412 | 7020-040412 | 继电器盒盖 | COVER, RELAY BOX | 1
| 31 | 0800-179200 | 0800-179200 | 高压线2 | HIGH-TENSION CABLE2 | 1
| 32 | 7020-150800 | 7020-150800 | 拖车电源插座 | POWER SOCKET, TRAILER | 1
| 32 | 7020-150800 | 7020-150800-1000 | 拖车电源插座 | POWER SOCKET, TRAILER | 1 |  |  |  |  | 防水/WATERPROOFED/Sumitomo
| 33 | GB845 ST4.8×16 | 30105-050030440 | 自攻螺钉 | TAPPING SCREW ST5×30 | 3
| 34 | 7020-150230 | 7020-150230 | 电瓶正极线 | POSITIVE CABLE, BATTERY | 1
| 35 | 7020-150240 | 7020-150240 | 短负极线 | NEGATIVE CABLE, BATTERY | 1
| 36 | GB5789 M8×16 | 30006-080016840 | 螺栓 | BOLT, M8×16 | 2 |  | CANCELLED | 02/2014
| 37 | 6090-040303 | 6090-040303 | 衬套 | BUSHING | 2
| 38 | CF188-015003 | 0180-015003 | 橡胶套 | RUBBER COLLAR | 2
| 39 |  | 9010-151020 | 拖车电源转接座 | CONNECTOR,TRAILER POWER | 1 | ADDED | ADDED | 12/2013
| 40 |  | 7020-038002 | 保险盒安装支架 | BRACKET,FUSE BOX | 1 |  | ADDED | 01/2014
| 41 |  | 7020-040414 | 继电器盒盖胶垫 | RUBBER MAT,RELAY BOX COVER | 1 |  | ADDED | 03/2014
CF800-2 | [10 empty] | 2014-07-30

## F15-2
F15-2 绞盘/WINCH ASSY | F15-2绞盘/WINCH ASSY | [8 empty] | V-04
| 序号 Item No. | 图号 Drawing No. | 物料代码 Part No. | 中文零部件名称 Chinese part name | 英文零部件名称 English part name | 使用数量/Qty | 设计变更次数 Design change | 生效时间 Effective date | 互换性 Interchangeability | 备 注 Remark
| 1-1 | 7020-1507A0 | 7020-1507A0 | 绞盘组件 | WINCH ASSY | 1
| 1-2 | 7020-1507A0 | 7020-1507B0 | 绞盘组件 | WINCH ASSY | 1 | ADDED | 06/2012 |  | RP30
| 1-3 | 7020-1507A0 | 7020-1507C0 | 绞盘组件 | WINCH ASSY | 1 | ADDED | 06/2012 |  | NOT WATERPROOF & LIANDA/联达不防水
| 1-4 | 7020-1507A0 | 7020-1507D0 | 绞盘组件 | WINCH ASSY | 1 | ADDED | 6/2012 |  | WATERPROOF & LIANDA/联达普通国产防水
| 1-4 | 7020-1507A0 | 7020-150700-2000 | 绞盘组件 | WINCH ASSY | 1 | ADDED | 4/2014 | NO | WATERPROOFED/SUMITOMO接插件防水
| 2 | 7020-406001 | 7020-406001 | 绞盘安装座 | BRACKET, WINCH | 1
| 3 | GB5789 M8×20 | 30006-080020840 | 螺栓 | BOLT M8X20 | 9
| 4 | GB5783 M8×25 | 30004-080025840 | 六角头螺栓 | BOLT M8×25 | 3
| 5 | GB97.1 | 30306-080112 | 垫圈8 | WASHER , PLAIN | 3
| 6 | GB93 8 | 30303-080142 | 弹簧垫圈8 | WASHER, SPRING | 3
| 7 | GB6170 M8 | 30200-080810 | 螺母M8 | NUT M8 | 3
| 8 | 903-15.07.30 | 9030-150730 | 拉索滑轮 | CABLE PULLEY | 1
| 9 | 7020-150710 | 7020-150710 | 绞盘控制开关 | SWITCH, WINCH | 1
| 9 |  | 7020-150710-1000 | 绞盘控制开关 | SWITCH, WINCH | 1 | ADDED | 4/2014 | NO | 防水/WATERPROOFED/Sumitomo
| 10-1 | 9010-150720-2 | 9010-150720-2000 | 绞盘控制继电器 | RELAY, WINCH | 1
| 10-2 |  | 9010-150720-4000 | 绞盘控制继电器 | RELAY, WINCH | 1 | ADDED | 6/2012 |  | LIANDA, NINGBO /宁波联达
| 10-2 |  | 7020-150720-00001 | 绞盘控制继电器 | RELAY, WINCH | 1 | ADDED | 4/2014 |  | 防水/WATERPROOFED/Sumitomo
| 11-1 | 7020-150740 | 7020-150740 | 绞盘电机 | MOTOR, WINCH | 1 |  |  |  | ROCKY/洛基
| 11-1 | 7020-150740 | 7020-150740-2000 | 绞盘电机 | MOTOR, WINCH | 1 | ADDED | 7/2012 | YES | LIANDA, NINGBO /宁波联达
| 11-2 | 7020-150740 | 7020-150740-1000 | 绞盘电机 | MOTOR, WINCH | 1 | ADDED | 6/2012 |  | RP30（ROCKY/洛基）
| 11-2 | 7020-150740 | 7020-150740-3000 | 绞盘电机 | MOTOR, WINCH | 1 | ADDED | 7/2012 | YES | RP30(LIANDA, NINGBO /宁波联达)
| 11-3 |  | 9060-150740 | 绞盘电机 | MOTOR, WINCH | 1 | ADDED | 6/2012 |  | NOT WATERPROOF & LIANDA/联达不防水
| 11-4 |  | 9060-150740-1000 | 绞盘电机 | MOTOR, WINCH | 1 | ADDED | 6/2012 |  | WATERPROOF & LIANDA/联达防水
| 12 | 7020-150730 | 7020-150730 | 绞盘线束 | CABLE, WINCH | 1
| 13 | GB5789 M6×25 | 30006-060025840 | 螺栓 | SCREW M6×25 | 4
CF800-2 | [9 empty] | 2014-04-23

## F15-3
F15-3 电气/ELECTRIC SYSTEM (EPS) | F15-3 电气/ELECTRIC SYSTEM (EPS) | [8 empty] | V-10
| 序号 Item No. | 图号 Drawing No. | 物料代码 Part No. | 中文零部件名称 Chinese part name | 英文零部件名称 English part name | 使用数量/Qty | 设计变更次数 Design change | 生效时间 Effective date | 互换性 Interchangeability | 备 注 Remark
| 1 | 7020-150400 | 7020-150401 | 车速传感器转接线 | LINK WIRE,SPEED SENSOR | 1
| 2 | GB5789 M6×25 | 30006-060025840 | 螺栓 | BOLT M6×25 | 5
| 3 | 50215070000 | 5020-150700 | 电喇叭12V | ELECTRIC HORN | 1
| 4 | GB5789 M8×16 | 30006-060030840 | 螺栓 | SCREW M6×16 | 1
| 5 | 901-15.03.50 | 9010-150350 | 辅助继电器 | AUXILIARY RELAY | 8
| 6 | 7020-040411 | 7020-040411 | 继电器盒体 | RELAY BOX | 1
| 7 | 12V30Ah | 31023000 | 蓄电池 | BATTERY | 1 |  |  |  | DYNAVOLT/猛狮
| 7 | 12V30Ah | 31023001 | 蓄电池 | BATTERY | 1 |  |  |  | GUYUE/古越
| 7 | 12V30Ah | YIX30L-BS | 蓄电池 | BATTERY | 1 | ADDED | 02/2014 | YES | 12V30Ah,YUASA
| 8 | CF250T-477000 | 8010-151000 | 闪烁器 | FLASHER | 1
| 9 | CF250T-470003 | 8010-150002 | 闪烁器缓冲垫 | CUSHION ，FLASHER | 1
| 10 | 7020-150310 | 7020-150310 | 起动继电器 | STARTER RELAY | 1 | DISCONTINUED
| 10 | 7020-150310 | 5270-150500 | 起动继电器 | STARTER RELAY | 1 | MODIFIED | 11/2013 | YES
| 11 | 901-15.03.01 | 9010-150301 | 保险丝（20A） | FUSE, 20A | 1
| 12 | 806A-15.13.03 | 806A-151303 | 保险丝（15A） | FUSE （15A） | 5 | CANCELLED
| 12 | 806A-15.13.03 | 806A-151305 | 保险丝（15A） | FUSE （15A） | 5 | ADDED | 08/2013
| 13 | 806A-15.13.02 | 806A-151302 | 10A保险片 | FUSE, 10A | 1
| 14 | GB5789 M6×30 | 30006-060030840 | 螺栓 | BOLT M6×30 | 2
| 15 | 1P72MM-A-177000 | 01AA-177000 | 整流调压器 | REGULATOR/RECTIFIER | 1
| 15 | 1P72MM-A-177000 | 0800-177000 | 整流调压器 | REGULATOR/RECTIFIER | 1 |  |  |  | EPS
| 16 | 7020-150500 | 7020-150500 | 电源输出座组合 | POWER SOCKET COMP | 1
| 16 | 7020-150500 | 7020-150500-1000 | 电源输出座组合 | POWER SOCKET COMP | 1 |  |  |  | 防水/WATERPROOFED/SUMITOMO
| 17 | GB5789 M6×16 | 30006-060016840 | 螺栓 | BOLT M6×16 | 6
| 17 | GB5789 M6×16 | 30006-060016840 | 螺栓 | BOLT M6×16 | 4 | CORRECT | 02/2014 | YES
| 18 | 7020-174000 | 0800-174000 | ECU | ECU | 1 |  |  |  | Only used on X8 which speed sensor mounted on front wheel
| 18 | 7020-174000 | 0800-174000-3000 | ECU | ECU | 1 |  |  |  | Only used if speed sensor mounted on engine output coupler
| 19 | 0800-179100 | 0800-179100 | 高压线总成1 | HIGH-TENSION CABLE1 | 1
| 20 | 0800-179800 | 0800-178000 | 点火线圈 | IGNITION COIL | 2
| 21 | GB5789 M6×40 | 30006-060040840 | 螺栓 | BOLT M6X30 | 2
| 22 | 0800-176000 | 0800-176000 | 氧传感器 | OXYGEN SENSOR | 2
| 23 | 7020-150300 | 7020-150300 | X8电喷附线 | AUXILIARY CABLE | 1
| 23 | 7020-150300 | 7020-150300-1000 | X8电喷附线 | AUXILIARY CABLE | 1 | ADDED | 03/2014 | NO | 防水/WATERPROOFED/Sumitomo
CF800-2 | [9 empty] | 2014-04-23
F15-3 电气/ELECTRIC SYSTEM (EPS) | F15-3 电气/ELECTRIC SYSTEM (EPS) | [8 empty] | V-10
| 序号 Item No. | 图号 Drawing No. | 物料代码 Part No. | 中文零部件名称 Chinese part name | 英文零部件名称 English part name | 使用数量/Qty | 设计变更次数 Design change | 生效时间 Effective date | 互换性 Interchangeability | 备 注 Remark
| 24 | 7020-150100 | 7020-150100-2000 | 主电缆 | MAIN CABLE | 1 | DELETED | 09/2013
| 24 | 7020-150100 | 7020-150100-3000 | 主电缆 | MAIN CABLE | 1 |  |  |  | EPS
| 24 |  | 7020-150100-5000 | 主电缆 | MAIN CABLE | 1 | ADDED | 03/2014 | NO | EPS,防水/WATERPROOFED/SUMITOMO
| 25 | CF250T-470008 | 8010-150003 | 扎带(黑) | TIE BAND | 6
| 26 | 7020-150220 | 7020-150220 | 起动电机线 | POSITIVE CABLE, STARTER MOTOR | 1
| 27 | 7020-150200 | 7020-150210 | 长负极线 | NEGATIVE CABLE, STARTER MOTOR | 1
| 28 | 6090-150500 | 6090-150500 | 起动二极管 | DOIDE，START | 2
| 29 | 9010-15070-2 | 9010-150720-2000 | 控制继电器 | RELAY, CONTROL | 1
| 30 | 7020-040412 | 7020-040412 | 继电器盒盖 | COVER, RELAY BOX | 1
| 31 | 0800-179200 | 0800-179200 | 高压线2 | HIGH-TENSION CABLE2 | 1
| 32 | 7020-150800 | 7020-150800 | 拖车电源插座 | POWER SOCKET, TRAILER | 1
| 32 | 7020-150800 | 7020-150800-1000 | 拖车电源插座 | POWER SOCKET, TRAILER | 1 | ADDED | 03/2014 | NO | 防水/WATERPROOFED/Sumitomo
| 33 | GB845 ST4.8×16 | 30105-050030440 | 自攻螺钉 | TAPPING SCREW ST5×30 | 3
| 34 | 7020-150230 | 7020-150230 | 电瓶正极线 | POSITIVE CABLE, BATTERY | 1
| 35 | 7020-150240 | 7020-150240 | 短负极线 | NEGATIVE CABLE, BATTERY | 1
| 37 | 6090-040303 | 6090-040303 | 衬套 | BUSHING | 2
| 38 | CF188-015003 | 0180-015003 | 橡胶套 | RUBBER COLLAR | 2
| 39 |  | 7020-151000 | EPS控制器总成 | EPS CONTROLLER | 1
| 40 |  | 7020-151010 | EPS连接线 | EPS LINK CABLE | 1
| 41 |  | 7020-150101 | EPS控制堵头1 | EPS PLUG 1 | 1 | ADDED | 11/2013 |  | RUSSIA ONLY
| 42 |  | 7020-150102 | EPS控制堵头2 | EPS PLUG 2 | 1 | ADDED | 11/2013 |  | RUSSIA ONLY
| 43 |  | 9010-151020 | 拖车电源转接座 | CONNECTOR,TRAILER POWER | 1 | ADDED | 12/2013
| 44 |  | 7020-038002 | 保险盒安装支架 | BRACKET,FUSE BOX | 1 | ADDED | 01/2014
| 45 |  | 7020-150103 | 60A保险 | FUSE 60A | 1 | ADDED | 03/2014
| 46 |  | 7020-040414 | 继电器盒盖胶垫 | RUBBER MAT,RELAY BOX COVER | 1 | ADDED | 03/2014
CF800-2 | [9 empty] | 2014-04-24

## F16
F16 灯具/LIGHTS | F16 灯具/ LIGHTS | [8 empty] | V-04
| 序号 Item No. | 图号 Drawing No. | 物料代码 Part No. | 中文零部件名称 Chinese part name | 英文零部件名称 English part name | 使用数量/Qty | 设计变更次数 Design change | 生效时间 Effective date | 互换性 Interchangeability | 备 注 Remark
| 1 | 9060-160120 | 9060-160120 | 右前照灯 | HEADLIGHT , RH | 1 |  |  |  | 欧规/EURO
| 1 | 9060-160120 | 9060-160120-2000 | 右前照灯 | HEADLIGHT , RH | 1 |  |  |  | 欧规/EURO/WATERPROOFED/Sumitomo
| 2 | CF250T-340007 | 8010-000002 | 夹板ST4.2 | CLAMP ST4.2 | 8
| 3 | GB845 ST4.2×16 | 30110-420160040 | 自攻螺钉 | TAPPING SCREW | 8
| 4 | GB845 ST4.8×16 | 30110-480160040 | 自攻螺钉 | TAPPING SCREW | 2
| 5 | GB15766.1 P21W 12V 21W | 3112047 | 灯泡 | BULB 12V 21W | 2 | WRONG
| 5 | GB15766.1 P21W 12V 21W | 3112032 | 灯泡 | BULB | 2 | CORRECT | 04/2013
| 6 | GB15766.1 W5W 12V5W | 3112017 | 灯泡 | BULB 12V5W | 3
| 7 | GB15766.1 HS1 12V 35W/35W | 3112003 | 大灯泡 | BULB 12V 35W | 2 | DELETED | 04/2013
| 8 | 9060-160110 | 9060-160110 | 左前照灯 | HEADLIGHT,LH | 1 |  |  |  | 欧规/EURO
| 8 | 9060-160110 | 9060-160110-2000 | 左前照灯 | HEADLIGHT,LH | 1 |  |  |  | 欧规/EURO/WATERPROOFED
| 9 | GB15766.1 R10W 12V 10W | 3112043 | 灯泡 | BULB 12V 10W | 2
| 10 | GB15766.1 P21/5W 12V 21/5W | 3112004 | 尾灯泡 | BULB 12V 21/5W | 2
| 11 | 9060-160210 | 9060-160210 | 左组合尾灯 | TAIL LIGHT,LH | 1 |  |  |  | 欧规/EURO
| 11 | 9060-160210 | 9060-160210-2000 | 左组合尾灯 | TAIL LIGHT,LH | 1 |  |  |  | 欧规/EURO/WATERPROOFED/Sumitomo
| 12 | 9060-160220 | 9060-160220 | 右组合尾灯 | TAIL LIGHT,RH | 1 |  |  |  | 欧规/EURO
| 12 | 9060-160220 | 9060-160220-2000 | 右组合尾灯 | TAIL LIGHT,RH | 1 |  |  |  | 欧规/EURO/WATERPROOFED/Sumitomo
| 13 | 7020-160310 | 7020-160310 | 牌照灯组合 | LICENCE LIGHT COMP. | 1 | WRONG
| 13 | 7020-160310 | 7020-160300 | 牌照灯组合 | LICENCE LIGHT COMP. | 1 | MODIFIED | 08/2012
| 13 | 7020-160310 | 7020-160300-1000 | 牌照灯组合 | LICENCE LIGHT COMP. | 1 | MODIFIED | 04/2014 | NO | 防水/WATERPROOFED/Sumitomo
| 14 | 7020-038001 | 7020-038001 | 大灯过渡支架 | BRACKET, HEADLIGHT | 2
| 15 | GB845 ST4.2×13 | 30110-420130040 | 自攻螺钉 | TAPPING SCREW | 8
| 16 | 7020-160320 | 7020-160320 | 牌照灯线 | HARNESS, LICENCE LIGHT | 1
| 17 | 9060-160221 | 9060-160221 | 右组合尾灯线 | HARNESS, RIGHT TAIL LIGHT | 1 |  |  |  | 欧规/EURO
| 18 | 9060-160121 | 9060-160121 | 前照灯线 | HARNESS, HEADLIGHT | 2 |  |  |  | 欧规/EURO
| 19 | 9060-160211 | 9060-160211 | 左组合尾灯线 | HARNESS, LEFT TAIL LIGHT | 1 |  |  |  | 欧规/EURO
CF800-2 | [9 empty] | 2014-04-23

## F17
F17 仪表/DASHBOARD | F17 仪表/DASHBOARD | [8 empty] | V-03
| 序号 Item No. | 图号 Drawing No. | 物料代码 Part No. | 中文零部件名称 Chinese part name | 英文零部件名称 English part name | 使用数量/Qty | 设计变更次数 Design change | 生效时间 Effective date | 互换性 Interchangeability | 备 注 Remark
| 1 | 7020-170100 | 7020-170110 | 液晶仪表 | LCD DASHBOARD | 1 | DISCONTINUED |  |  | 彩屏/COLORFUL SCREEN
| 1 | 7020-170110-1 | 7020-170110-1000 | 液晶仪表 | LCD DASHBOARD | 1 |  |  |  | 黑白屏/BLACK&WHITE SCREEN
| 1 |  | 7020-170110-2000 | 液晶仪表 | LCD DASHBOARD | 1 | MODIFIED | 03/2013 | NO | 速度传感器装在发动机输出轴上/SPEED SENSOR IS INSTALLED ON THE FINAL SHAFT, ENGINE
| 1 |  | 7020-170110-3000 | 液晶仪表 | LCD DASHBOARD | 1 | ADDED | 03/2014 | NO | 防水/WATERPROOFED/Sumitomo
| 2 | GB6177 M6 | 30202-060140 | 螺母 | NUT M6 | 3
CF800-2 | [9 empty] | 2014-04-22

## F18-1(1)
F18-1 冷却系统/COOLING SYSTEM | F18-1 冷却系统/COOLING SYSTEM | [9 empty] | V-08
| 序号 Item No. | 图号 Drawing No. | 物料代码 Part No. | 中文零部件名称 Chinese part name | 英文零部件名称 English part name | 使用数量/Qty | 单价 Unit price | 设计变更次数 Design change | 生效时间 Effective date | 互换性 Interchangeability | 备 注 Remark
| 1 | 7020-180110 | 7020-180110 | 散热器组件 | RADIATOR | 1
| 1 | 7020-180110 | 7020-180110-00001 | 散热器组件 | RADIATOR | 1 |  | MODIFIED | 06/2014 | YES
| 2 | 803-04.08.00 | 8030-040800 | M6螺母夹 | NUT CLAMP | 4
| 3 | GB5789 M6×25 | 30006-060025840 | 螺栓 | BOLT M6X25 | 6
| 4 | 9060-181400 | 9060-181400 | 风扇电机组合 | RADIATOR FAN | 1 |  | WRONG
| 4 | 9060-181400 | 7020-181400 | 风扇电机组合 | RADIATOR FAN | 1 |  | CORRECT | 07/2012 |  | WATERPROOFED/普通国产防水
| 4 | 9060-181400 | 7020-181400-1000 | 风扇电机组合 | RADIATOR FAN | 1 |  | ADDED | 03/2014 |  | WATERPROOFED/SUMITOMO接插件防水
| 5 | 7020-180120 | 7020-180120 | 副水箱组合 | RESERVOIR TANK | 1
| 6 | GB5789 M6×16 | 30006-060016840 | 螺栓 | BOLT M6×16 | 4
| 7 | 7020-180122 | 8010-180028 | 副水箱连接胶管 | HOSE, RESERVOIR TANK | 1
| 8 | QC/T 621 A13×1.5 | 30601-113010 | 环箍 | CLAMP A13 | 1 |  | WRONG
| 8 | QC/T 621 A13×1.5 | 30601-112010 | 环箍 | CLAMP A12 | 1 |  | MODIFIED | 06/2014 | YES
| 9 | 803-18.03.02 | 8030-180302 | 直角转接头 | HOSE JOINT | 1
| 10 | 9060-180903 | 9060-180903 | 副水箱衬垫 | COLLAR, RESERVOIR TANK | 1
| 11 | CF250T-420301 | 8010-180023 | 副水箱盖 | CAP, RESERVOIR TANK | 1
| 12 | 901-12.05.30 | 9010-120530 | 油管3 | FUEL HOSE Ⅲ | 1 | 1 | DISCONTINUED
| 12 | 901-12.05.30 | 9010-120530-1000 | 油管3 | FUEL HOSE Ⅲ | 1 | 1 | MODIFIED | 09/2013 | YES
| 12 |  | 6100-000102 | 怠速通气管Ⅰ | IDLE AIR PIPEⅠ | 1 |  | MODIFIED | 06/2014 | YES
| 13 | QC/T 621 A10.5 | 30601-110520 | 环箍A10.5 | CLAMP φ10.5A | 5 |  | WONG
| 13 | QC/T 621 A10.5 | 30601-111010 | 环箍A11 | CLAMP φ11A | 4 |  | MODIFIED | 06/2014 | YES
| 14 | 9060-180024 | 9060-180024 | 副水箱水管 | HOSE, RESERVOIR TANK | 1
| 15 | 7020-180103 | 7020-180103 | 散热器溢流管 | OVERFLOW HOSE, RADIATOR | 1
| 16 | CF250T-420400 | 8010-180024 | 加水口盖 | CAP，RADIATOR | 1
| 17 | 9060-180025-1 | 9060-180025-1000 | 加水口体 | NECK, WATER FILLER | 1
| 18 | CF188-023500 | 0180-023500 | 水管卡箍组件 | CLIP ，WATER PIPE | 6 |  | WRONG
| 18 | CF188-023500 | 0180-023500-0030 | 水管卡箍组件 | CLIP ，WATER PIPE | 6 |  | CORRECT | 06/2013
| 19 | 7020-180101 | 7020-180101 | 散热器进水管 | WATER INLET HOSE，RADIATOR | 1
| 19 | 7020-180101 | 7020-180101-1000 | 散热器进水管 | WATER INLET HOSE，RADIATOR | 1 |  | MODIFIED | 04/2013 | YES | 30mm longer
| 20 | 7020-180105 | 7020-180105 | 加水口连接管 | WATER HOSE, FILLER | 1
| 21 | 7020-180104 | 7020-180104 | 散热器出水管 | WATER OUTLET HOSE，RADIATOR | 1
| 22 | GB5789 M6×20 | 30006-060020840 | 螺栓 | BOLT M6×20 | 4
| 23 | 9060-181301 | 9060-181301 | 风扇导风罩 | DEFLECTOR, RADIATOR FAN | 1
| 24 | 7020-135000 | 7020-150600 | 热敏开关 | THERMOSWITCH | 1
| 25 | 9060-180026 | 9060-180026 | 散热器定位销胶套 | PIN RUBBER CAP, RADIATOR | 2
CF800-2 | [10 empty] | 2014-06-28

## F18-1(2)
F18-1 冷却系统/COOLING SYSTEM | F18-1 冷却系统/COOLING SYSTEM | [9 empty] | V-05
| 序号 Item No. | 图号 Drawing No. | 物料代码 Part No. | 中文零部件名称 Chinese part name | 英文零部件名称 English part name | 使用数量/Qty | 单价 Unit price | 设计变更次数 Design change | 生效时间 Effective date | 互换性 Interchangeability | 备 注 Remark
| 26 | 9060-180029 | 9060-180029 | 散热器缓冲胶套套管 | RUBBER TUBE, RADIATOR | 2
| 27 | 9060-180027 | 9060-180027 | 散热器缓冲胶套 | DAMPER, RADIATOR | 2
| 28 | 7020-181001 | 7020-181001 | 散热器防护罩 | PROTECTOR, RADIATOR | 1
| 29 | GB845 ST4.2×9.5 | 30110-420095040 | 自攻螺钉 | TAPPING SCREW | 2
| 30 |  | 6050-180006 | 包胶垫圈 | RUBBER WASHER | 1
| 31 |  | 30601-113010 | 环箍 | CLAMP A13 | 1 |  | ADDED | 06/2014
| 32 |  | 7000-180007 | 钢带弹性环箍 | STEEL BAND CLAMP A13 | 1
| 33 |  | A000-180006 | 环箍B30 | CLAMP B30 | 3
CF800-2 | [10 empty] | 2014-06-28

## F18-2
F18-2 机油散热系统/OIL COOLER | F18-2 机油散热系统/OIL COOLER | [9 empty] | V-07
| 序号 Item No. | 图号 Drawing No. | 物料代码 Part No. | 中文零部件名称 Chinese part name | 英文零部件名称 English part name | 使用数量/Qty | 单价 Unit price | 设计变更次数 Design change | 生效时间 Effective date | 互换性 Interchangeability | 备 注 Remark
| 1 | 9060-180100-1 | 9060-180800-1000 | 机油散热器 | OIL COOLER | 1 |  | DELETED
| 1 | 9060-180100-1 | 7020-180800 | 机油散热器 | OIL COOLER | 1 |  | MODIFIED | 12/2012 | NO
| 2 | 7020-181003 | 7020-181003 | 塑料螺母 | NUT,PLASTIC | 4
| 3 | QC/T620 16.5(12~20) | 30604-116500 | 软管卡箍 | CLAMP, OIL HOSE | 8 |  | DISCONTINUED
| 3 | QC/T620 16.5(12~20) | 7020-180001 | 单耳无级环箍(φ18.5) | CLAMP(φ18.5) | 8 |  | MODIFIED | 03/2014 | YES
| 4 | 9060-180028 | 9060-180028 | 短机油橡胶管 | OIL HOSE, SHORT | 2
| 5 | 903-18.00.08 | 9030-180008 | 油管橡胶套 | OIL PIPE RUBBER | 6
| 6 | 803-04.08.00 | 8030-040800 | M6螺母夹 | NUT M6 | 1
| 7 | GB5787 M6×16 | 30001-060016840 | 螺栓 | BOLT M6×16 | 1
| 8 | 7020-180202 | 7020-180202 | 机油钢管2 | OIL PIPE 2 | 1 |  | DELETED
| 8 | 7020-180202 | 7020-180202-1000 | 机油钢管2 | OIL PIPE 2 | 1 |  | MODIFIED | 12/2012 | YES
| 8 | 7020-180202 | 7020-180202-10001 | 机油钢管2 | OIL PIPE 2 | 1 |  | MODIFIED | 06/2014 | YES
| 9 | 903-18.00.07 | 9030-180007 | 油管卡扣 | CLIP, OIL PIPE | 3
| 9 | 903-18.00.07 | 9030-180007 | 油管卡扣 | CLIP, OIL PIPE | 4 |  | ADDED | 12/2012
| 10 | 7020-180201 | 7020-180201 | 机油钢管1 | OIL PIPE 1 | 1
| 10 | 7020-180201 | 7020-180201-00001 | 机油钢管1 | OIL PIPE 1 | 1 |  | MODIFIED | 06/2014 | YES
| 11 | 7020-180203 | 7020-180203 | 机油胶管 | OIL HOSE, LONG | 2
| 12 | 7020-180210 | 7020-180210 | 机油管支架组合 | BRACKET, OIL PIPE | 1
| 13 | 7020-180220 | 7020-180220 | 发动机回油管组合 | OIL INLET PIPE | 1
| 13 | 7020-180220 | 7020-180220-1000 | 发动机回油管组合 | OIL INLET PIPE | 1 |  | MODIFIED | 03/2014 | NO
| 13 | 7020-180220 | 7020-180220-10001 | 发动机回油管组合 | OIL INLET PIPE | 1 |  | MODIFIED | 08/2014 | NO
| 14 | 7020-180230 | 7020-180230 | 发动机出油管组合 | OIL OUTLET PIPE | 1 |  | DISCONTINUED
| 14 | 7020-180230 | 7020-180230-1000 | 发动机出油管组合 | OIL OUTLET PIPE | 1 |  | MODIFIED | 10/2013 | YES | 242mm
| 14 | 7020-180230 | 7020-180230-10001 | 发动机出油管组合 | OIL OUTLET PIPE | 1 |  | MODIFIED | 06/2014 | YES | 242mm
| 15 | GB97.1 6 | 30306-060112 | 平垫圈 | WASHER, PLAIN | 4
| 16 | GB93 6 | 30303-060142 | 弹簧垫圈 | WASHER, SPRING | 4
| 17 | GB5783 M6×12 | 30004-060012840 | 螺栓 | BOLT M6×12 | 4
| 18 | GB845 ST4.2×20 | 30110-420200040 | 自攻螺钉 | TAPPING SCREW | 4
| 19 | 7020-181002 | 7020-181002 | 机油散热器防护罩 | PROTECTOR, OIL COOLER | 1
| 20 | GB5789 M6×12 | 30006-060012840 | 螺栓 | BOLT M6×12 | 1 |  | ADDED | 12/2012
| 21 | GB5787 M6×16 | 30001-060016840 | 螺栓 | BOLT M6×16 | 2 |  | WRONG | 12/2012
| 21 | GB5787 M6×16 | 30006-060016840 | 螺栓 | BOLT M6×16 | 2 |  | CORRECT | 06/2013
| 22 | GB5787 M6×12 | 30001-060012830 | 螺栓 | BOLT M6×12 | 1 |  | ADDED | 12/2012
CF800-2 | [10 empty] | 2014-06-24

## F18-3
F18-3 冷却系统/COOLING SYSTEM (RUSSIA) | F18-3 冷却系统/COOLING SYSTEM (RUSSIA) | [9 empty] | V-03
| 序号 Item No. | 图号 Drawing No. | 物料代码 Part No. | 中文零部件名称 Chinese part name | 英文零部件名称 English part name | 使用数量/Qty | 单价 Unit price | 设计变更次数 Design change | 生效时间 Effective date | 互换性 Interchangeability | 备 注 Remark
| 1 | 7020-181000-2 | 7020-181000-2000 | 散热器总成 | RADIATOR ASSY. | 1
| 2 | 803-04.08.00 | 8030-040800 | M6螺母夹 | NUT CHUCK M6 | 8
| 3 | GB/T5789 | 30006-060025840 | 螺栓 | BOLT M6X25 | 2
| 4 | 7020-181400 | 7020-181400 | 风扇电机组合 | FAN&MOTOR | 1 |  |  |  |  | WATERPROOF/普通国产防水
| 4 | 7020-181400-1 | 7020-181400-1000 | 风扇电机组合 | FAN&MOTOR | 1 |  | ADDED | 03/2014 | NO | WATERPROOF/SUMITOMO接插件防水
| 5 | 7020-180120 | 7020-180120 | 副水箱组合 | RESERVOIR TANK | 1
| 6 | GB/T5789 | 30006-060016840 | 螺栓 | BOLT M3X16 | 4
| 7 | CF250T-420304 | 8010-180028 | 副水箱连接胶管 | HOSE, RESERVOIR TANK | 1
| 8 | QC/T621 | 30601-113010 | 环箍A13 | CLAMP A13 | 1 |  | WRONG
| 8 | QC/T 621 A13×1.5 | 30601-112010 | 环箍 | CLAMP A12 | 1 |  | MODIFIED | 06/2014 | YES
| 9 | 803-18.03.02 | 8030-180302 | 直角转接头 | JOINT，RESERVOIR TANK | 1
| 10 | 9060-180903 | 9060-180903 | 副水箱衬垫 | COLLAR, RESERVOIR TANK | 1
| 11 | CF250T-420301 | 8010-180023 | 副水箱盖 | CAP，RESERVOIR TANK | 1
| 12 | 901-12.05.30 | 9010-120530-1000 | 油管3 | OIL HOSE Ⅲ | 1
| 12 |  | 6100-000102 | 怠速通气管Ⅰ | IDLE AIR PIPEⅠ | 1 |  | MODIFIED | 06/2014 | YES
| 13 | QC/T621 | 30601-110520 | 环箍A10.5 | CLAMP φ10.5A | 5 |  | WRONG
| 13 | QC/T 621 A10.5 | 30601-111010 | 环箍A11 | CLAMP φ11A | 4 |  | MODIFIED | 06/2014 | YES
| 14 | 9060-180024 | 9060-180024 | 副水箱水管 | HOSE, RESERVOIR TANK | 1
| 15 | 7020-180103 | 7020-180103 | 散热器溢流管 | OVERFLOW HOSE, RADIATOR | 1
| 16 | CF250T-420400 | 8010-180024 | 加水口盖组件 | WATER FILLING PORT COVER | 1
| 17 | 9060-180025-1 | 9060-180025-1000 | 加水口体 | PORT, WATER FILLER | 1
| 18 | CF188-023500 | 0180-023500 | 水管卡箍组件 | CLAMP ，WATER HOSE | 6
| 19 | 7020-180101-1 | 7020-180101-1000 | 散热器进水管 | WATER INLET HOSE，RADIATOR | 1
| 20 | 7020-180105-1 | 7020-180105-1000 | 加水口连接管 | WATER HOSE, FILLER | 1
| 21 | 7020-180104-1 | 7020-180104-1000 | 散热器出水管 | WATER OUTLET HOSE，RADIATOR | 1
| 22 | GB/T5789 | 30006-060020840 | 螺栓 | BOLT M6X20 | 8
| 23 | 9060-181301 | 9060-181301 | 风扇导风罩 | DEFLECTOR, FAN | 1
| 24 | 7020-150600 | 7020-150600 | 热敏开关 | THERMOSWITCH | 1
| 25 | 9060-180026 | 9060-180026 | 散热器定位销胶套 | PIN RUBBER CAP, RADIATOR | 2
| 26 | 9060-180029 | 9060-180029 | 散热器缓冲胶套套管 | RUBBER CUSHION TUBE, RADIATOR | 2
| 27 | 9060-180027 | 9060-180027 | 散热器缓冲胶套 | RUBBER CUSHION ，RADIATOR | 2
| 28 | 7020-181001-1 | 7020-181001-1000 | 散热器防护罩 | PROTECTOR, RADIATOR | 1
| 29 | GB/T845 | 30110-420095040 | 自攻螺钉 | TAPPING SCREW | 6
| 30 | 6050-180006 | 6050-180006 | 包胶垫圈 | RUBBER WASHER | 1
| 31 |  | 30601-113010 | 环箍 | CLAMP A13 | 1 |  | ADDED | 06/2014
| 32 |  | 7020-180110-10001 | 散热器组件 | RADIATOR COMP. | 1 |  | ADDED | 06/2014
| 33 |  | 7000-180007 | 钢带弹性环箍 | STEEL BAND CLAMP A13 | 1
| 34 |  | A000-180006 | 环箍B30 | CLAMP B30 | 3
CF800-2 | [10 empty] | 2014-06-28

## F18-4
F18-4 机油散热系统/OIL COOLER (RUSSIA) | F18-4 机油散热系统/OIL COOLER (RUSSIA) | [9 empty] | V-04
| 序号 Item No. | 图号 Drawing No. | 物料代码 Part No. | 中文零部件名称 Chinese part name | 英文零部件名称 English part name | 使用数量/Qty | 单价 Unit price | 设计变更次数 Design change | 生效时间 Effective date | 互换性 Interchangeability | 备 注 Remark
| 1 | 7020-180800-1 | 7020-180800-1000 | 机油散热器 | OIL COOLER | 1
| 2 | 7020-181003 | 7020-181003 | 塑料螺母 | NUT,PLASTIC | 4
| 3 | QC/T620 | 30604-116500 | 卡箍 | CIRCLIP | 8 |  | DISCONTINUED
| 3 | QC/T620 16.5(12~20) | 7020-180001 | 单耳无级环箍(φ18.5) | CLAMP(φ18.5) | 8 |  | MODIFIED | 03/2014 | YES
| 4 | 9060-180028 | 9060-180028 | 短机油橡胶管 | OIL HOSE, SHORT | 1
| 5 | 903-18.00.08 | 9030-180008 | 油管橡胶套 | OIL PIPE RUBBER | 4
| 6 | 7020-180106 | 7020-180106 | 机油胶管 | OIL HOSE, LONG | 1
| 7 | GB/T5789 | 30006-060012840 | 螺栓 | BOLT M6X12 | 2
| 8 | 7020-180202-2 | 7020-180202-2000 | 机油钢管2 | OIL PIPE 2 | 1
| 8 | 7020-180202-2 | 7020-180202-20001 | 机油钢管2 | OIL PIPE 2 | 1 |  | MODIFIED | 06/2014 | YES | RUSSIA ONLY
| 9 | 903-18.00.07 | 9030-180007 | 油管卡扣 | CLIP, OIL PIPE | 4
| 10 | 7020-180201-1 | 7020-180201-1000 | 机油钢管1 | OIL PIPE 1 | 1
| 10 | 7020-180201-1 | 7020-180201-10001 | 机油钢管1 | OIL PIPE 1 | 1 |  | MODIFIED | 06/2014 | YES | RUSSIA ONLY
| 11 | 7020-180203 | 7020-180203 | 机油胶管 | OIL HOSE, LONG | 2
| 12 | 7020-180210 | 7020-180210 | 机油管支架组合 | BRACKET, OIL PIPE | 1
| 13 | 7020-180220 | 7020-180220 | 发动机回油管组合 | OIL INLET PIPE | 1
| 13 | 7020-180220 | 7020-180220-2000 | 发动机回油管组合 | OIL INLET PIPE | 1 |  | MODIFIED | 03/2014 | NO
| 13 | 7020-180220 | 7020-180220-10001 | 发动机回油管组合 | OIL INLET PIPE | 1 |  | MODIFIED | 08/2014 | YES
| 14 | 7020-180230-1 | 7020-180230-1000 | 发动机出油管组合 | OIL OUTLET PIPE | 1
| 14 | 7020-180230-1 | 7020-180230-10001 | 发动机出油管组合 | OIL OUTLET PIPE | 1 |  | MODIFIED | 06/2014 | YES
| 15 | 9060-180027 | 9060-180027 | 散热器缓冲胶套 | RUBBER CUSHION ，RADIATOR | 4
| 16 | 9060-180029 | 9060-180029 | 散热器缓冲胶套套管 | RUBBER CUSHION TUBE, RADIATOR | 4
| 17 | GB/T5789 | 30006-060025840 | 螺栓 | BOLT M6X25 | 4
| 18 | GB/T845 | 30110-420200040 | 自攻螺钉 | TAPPING SCREW | 4
| 19 | 7020-181002 | 7020-181002 | 机油散热器防护罩 | PROTECTOR, OIL COOLER | 1
| 20 | GB/T5787 | 30001-060016840 | 螺栓 | BOLT M6×16 | 2
CF800-2 | [10 empty] | 2014-06-24

## F19-1
F19-1 警示标贴/WARNING LABELS | F19-1 警示标贴/WARNING LABELS | [9 empty] | V-01
| 序号 Item No. | 图号 Drawing No. | 物料代码 Part No. | 中文零部件名称 Chinese part name | 英文零部件名称 English part name | 使用数量/Qty | 单价 Unit price | 设计变更次数 Design change | 生效时间 Effective date | 互换性 Interchangeability | 备 注 Remark
| 1-1 | 7020-190104 | 7020-190104 | 驾驶警告贴花 | WARNING LABEL, DRIVE | 1 |  |  |  |  | 英文欧规/EURO, ENGLISH
| 1-2 | 7020-190105 | 7020-190105 | 驾驶警告贴花 | WARNING LABEL, DRIVE | 1 |  |  |  |  | 英文美规/USA, ENGLISH
| 2 | 7020-190101 | 7020-190101 | 驾驶员年龄警告贴花 | WARNING LABEL, AGE | 1 |  |  |  |  | 英文/ENGLISH
| 3 | 7020-190103 | 7020-190103 | 乘员警告贴花 | WARNING LABEL, PASSENGER | 1 |  |  |  |  | 英文/ENGLISH
| 4 | 7020-190102 | 7020-190102 | 轮胎气压及负荷说明贴花 | INSTRUCTION PLATE, TIRE PRESSURE AND LOAD | 1 |  |  |  |  | 英文/ENGLISH
| 5 | 901-19.00.13 | 9010-190013 | 换档操作说明贴花 | INSTRUCTION LABEL, GEAR SHIFT | 1 |  |  |  |  | 英文/ENGLISH
| 6 | 9010-190030 | 9010-190030 | 发动机机油警告贴花 | WARNING LABEL,ENGINE OIL | 1
| 7 | 901-19.00.08A | 901A-190008 | 前货架载货说明贴花 | INSTRUCTION LABEL, FRONT RACK LOAD | 1 |  |  |  |  | 英文/ENGLISH
| 8 | 901-19.00.07A | 901A-190007 | 后货架载货说明贴花 | INSTRUCTION LABEL, REAR RACK LOAD | 1 |  |  |  |  | 英文/ENGLISH
| 9 | 901-19.00.14A | 901A-190014 | 安全警告说明贴花 | WARNING LABEL,SAFETY | 1 |  |  |  |  | 英文/ENGLISH
| 10 | 901-19.00.12 | 9010-190012 | 拖挂载荷说明贴花 | INSTRUCTION LABEL, TOWING LOAD | 1 |  |  |  |  | 英文/ENGLISH
| 11 | 901-19.00.02 | 9010-190002 | 四驱行驶操作警告贴花 | LABEL ,4×4 WARNING | 1 |  |  |  |  | 英文/ENGLISH
| 12-1 | 901-19.00.15 | 9010-190015 | 美国车架铭牌 | VEHICLE NAME PLATE | 1 |  |  |  |  | 英文美规/USA, ENGLISH
| 12-2 | 7020-190010 | 7020-190010 | 欧洲车辆铭牌 | VEHICLE NAME PLATE | 1 |  |  |  |  | 英文欧规/EURO, ENGLISH
| 13 | GB12618 4×8 | 30902-0400820 | 抽芯铆钉 | SCREW | 2
| 14 | GB97.1 4 | 30306-040142 | 垫圈 | WASHER | 2
2011-12-30

## F19-2(2013)
F19-2 LOGO和贴花/LOGO&STICKERS | F19-2 LOGO和贴花/LOGO&STICKERS | [9 empty] | V-01
| 序号 Item No. | 图号 Drawing No. | 物料代码 Part No. | 中文零部件名称 Chinese part name | 英文零部件名称 English part name | 使用数量/Qty | 单价 Unit price | 设计变更次数 Design change | 生效时间 Effective date | 互换性 Interchangeability | 备 注 Remark
| 1 | 7020-190202 | 7020-190202 | 左油箱贴花 | LEFT STICKER,FUEL TANK | 1
| 2 | 7020-190203 | 7020-190203 | 右油箱贴花 | RIGHT STICKER,FUEL TANK | 1
| 3 | 7020-190204 | 7020-190204 | 车名标贴 | STICKER, VEHICLE NAME | 2
| 4 | 7020-190205 | 7020-190205 | 型号贴花 | STICKER, MODEL | 2
| 5 | 901-19.00.07 | 9010-190007 | 左右护板贴花 | STICKER ,SIDE PANEL | 1 |  |  |  |  | 英文/ENGLISH
| 6-1 | 9060-190001 | 7020-190206 | CFMOTO小硬标 | SMALL CFMOTO | 1
| 6 | 7020-190206 | 9060-190001 | 春风圆标58×49 | LOGO, CFMOTO | 3
| 7 | 7020-190106 | 7020-190106 | 继电器标贴 | DECAL, RELAY UNIT | 1
| 8 | 7020-190220 | 7020-190220 | CFMOTO硬标牌 | BIG CFMOTO | 1
2011-12-30

## F19-2(2014)
F19-2 贴花/DECAL KIT (2014) | F19-2 贴花/DECAL KIT (2014) | [9 empty] | V-01
| 序号 Item No. | 图号 Drawing No. | 物料代码 Part No. | 中文零部件名称 Chinese part name | 英文零部件名称 English part name | 使用数量/Qty | 单价 Unit price | 设计变更次数 Design change | 生效时间 Effective date | 互换性 Interchangeability | 备 注 Remark
| 1 | 7020-190202 | 7020-1900E0 | X8 贴花组件 | DECAL KIT,CFORCE 800 | 1 |  |  |  |  | EPS,EURO
| 1 | 7020-190203 | 7020-1900E0-1000 | X8 贴花组件 | DECAL KIT,CFORCE 800 | 1 |  |  |  |  | EPS,USA
| 1 | 7020-190204 | 7020-1900E0-2000 | X8 贴花组件 | DECAL KIT,CFORCE 800 | 1 |  |  |  |  | EURO
| 1 |  | 7020-1900E0-3000 | X8 贴花组件 | DECAL KIT,CFORCE 800 | 1 |  |  |  |  | USA
| 1 |  | 7020-1900E0-4000 | X8 贴花组件 | DECAL KIT,CFORCE 800
| 1 |  | 7020-1900E0-5000 | X8 贴花组件 | DECAL KIT,CFORCE 800
CF800-2 | [10 empty] | 2013-09-24

## F19(3)
F19(3) 贴花/DECAL KIT | F19(3) 贴花/DECAL KIT | [7 empty] | V-01
| 序号 Item No. | 物料代码 Part No. | 中文零部件名称 Chinese part name | 英文零部件名称 English part name | 使用 数量 QTY | 设计变更 Design change | 生效时间 Effective date | 互换性 Interchangeability | 备 注 Remark
| 1 | 7020-191001 | 左油箱贴花（白色） | DECAL, LEFT FUEL TANK(WHITE) | 1 |  |  |  | RUSSIA ONLY
| 2 | 7020-191002 | 左油箱贴花（珊瑚蓝） | DECAL, LEFT FUEL TANK（KORAL BLUE） | 1 |  |  |  | FOR BLACK&WHITE MODEL RUSSIA ONLY
| 3 | 7020-191003 | 右油箱贴花（白色） | DECAL, RIGHT FUEL TANK (WHITE) | 1 |  |  |  | RUSSIA ONLY
| 4 | 7020-191004 | 右油箱贴花（珊瑚蓝） | DECAL, RIGHT FUEL TANK (KORAL BLUE) | 1 |  |  |  | FOR BLACK&WHITE MODEL RUSSIA ONLY
| 5 | 7020-191005 | EPS贴花 | EPS DECAL | 2 |  |  |  | RUSSIA ONLY
| 6 | 7020-190205 | 型号贴花 | MODEL STICKER | 2 |  |  |  | RUSSIA ONLY
CF800-2 | [8 empty] | 2014-05-30

## F20
F20 随车工具/TOOLS | F20 随车工具/TOOLS | [9 empty] | V-03
| 序号 Item No. | 图号 Drawing No. | 物料代码 Part No. | 中文零部件名称 Chinese part name | 英文零部件名称 English part name | 使用数量/Qty | 单价 Unit price | 设计变更次数 Design change | 生效时间 Effective date | 互换性 Interchangeability | 备 注 Remark
| 1 | 7020-200100 | 7020-200100 | 随车工具 | TOOLS | 1
| 2-1 | 901-20.30.01 | 9010-203001 | 减震器调节扳手 | ADJUSTING WRENCH | 1 |  | ADDED | 02/2013
| 2-2 | 7020-203001 | 7020-203001 | 减震器调节扳手 | ADJUSTING WRENCH | 1 |  | ADDED | 02/2013 |  | FOR ORDINARY SHOCK ABOSORBER
| 3 |  | TFQ002 | 胎压笔 | TIRE PRESSURE PEN | 1 |  | ADDED | 02/2013 |  | FOR AIRBAG DAMPING
| 4 | 901-20.30.02 | 9010-203002 | 换档拉杆调节扳手 | SHIFTING WRENCH | 1 |  | ADDED | 02/2013
| 5 | 7020-380101 | 7020-380101 | 中文说明书 | OWNER'S MANUAL | 1 |  | ADDED | 02/2013 |  | CHN 2013
| 5 | 7020-380102 | 7020-380102 | 欧规说明书 | OWNER'S MANUAL | 1 |  | ADDED | 02/2013 |  | EURO 2013
| 5 | 7020-380103 | 7020-380103 | 美规说明书 | OWNER'S MANUAL | 1 |  | ADDED | 02/2013 |  | USA 2013
| 6 |  | 7020-200001 | 专用加油工具 | REFUELING TOOLS | 1 |  | ADDED | 08/2013
CF800-2 | [10 empty] | 2013-08-31

## F23
F23 保险杠/ FRONT & REAR BUMPER | F23 保险杠/ FRONT & REAR BUMPER | [9 empty] | V-03
| 序号 Item No. | 图号 Drawing No. | 物料代码 Part No. | 中文零部件名称 Chinese part name | 英文零部件名称 English part name | 使用数量/Qty | 单价 Unit price | 设计变更次数 Design change | 生效时间 Effective date | 互换性 Interchangeability | 备 注 Remark
| 1 | 7020-230001 | 7020-230001 | 保险杠面板 | COVER, FRONT BUMPER | 1
| 2 | GB5789 M6×16 | 30006-060016840 | 螺栓 | BOLT M6×16 | 6
| 3 | GB5789 M8×16 | 30006-080016840 | 螺栓 | BOLT M8×16 | 12
| 4 | GB5789 M8×20 | 30006-080020840 | 螺栓 | BOLT M8×20 | 6
| 5-1 | 7020-231000 | 7020-231000 | 前支架焊接组合 | FRONT BRACKET, BUMPER | 1
| 5-1 | 7020-231000 | 7020-233000 | 前支架焊接组合 | FRONT BRACKET, BUMPER | 1
| 5-1 | 7020-231000 | 7020-233000-1000 | 前支架焊接组合 | FRONT BRACKET, BUMPER | 1 |  | MODIFIED | 06/2012 | YES | 7020-233000-1000+7020-230002-1000 CAN REPLACE 7020-233000/7020-233000-1000+7020-230002-1000可替换7020-233000
| 5-2 | 7020-231000 | 7020-233000-2000 | 前支架焊接组合 | FRONT BRACKET, BUMPER | 1 |  | ADDED | 12/2013 | YES | RUSSIA ONLY
| 6 | 7020-231500 | 7020-231500 | 前保险杠焊接组合 | FRONT BUMPER | 1
| 6 | 7020-231500 | 7020-231500-10000 | 前保险杠焊接组合 | FRONT BUMPER | 1 |  | ADDED | 03/2015 | YES | WITH PLASTIC SPRAYING/表面喷塑处理
| 7 | 7020-230002 | 7020-230002 | 保险杠护板 | SKID PLATE, FRONT BUMPER | 1
| 7 | 7020-230002 | 7020-230002-1000 | 保险杠护板 | SKID PLATE, FRONT BUMPER | 1 |  | MODIFIED | 06/2012 | YES
| 8 | 7020-232000 | 7020-232000 | 后支架焊接组合 | REAR BRACKET, REAR BUMPER | 1
| 9 | 7020-232100 | 7020-232100 | 后保险杠焊接组合 | REAR BUMPER | 1
| 9 | 7020-232100 | 7020-232100-20000 | 后保险杠焊接组合 | REAR BUMPER | 1 |  | ADDED | 03/2015 | YES | WITH PLASTIC SPRAYING/表面喷塑处理
| 10 | 519-16.02.30 | 5190-160230 | 后反射器 | REAR REFLECTOR | 2
| 11 | GB6177 M5 | 30202-050140 | 螺母 | NUT M5 | 2
| 12 | 7020-230003 | 7020-230003 | 闪光器支架 | BRACKET, FLASHER | 1
| 13 | GB5789 M10×1.25×20 | 30006-102020840 | 螺栓 | BOLT M10×1.25×20 | 2 |  | ADDED | 12/2012
| 14 | 7020-000406 | 7020-000406 | 消声器后尾管隔热板 | HEAT INSULATOR, REAR MUFFLER PIPE | 1 |  | ADDED | 12/2012
| 15 | GB5789 M6×12 | 30006-060012840 | 螺栓 | BOLT | 3 |  | ADDED | 12/2012
CF800-2
2013-12-06

## F24
F24 传动系统/POWERTRAIN SYSTEM | F24 传动系统/POWERTRAIN SYSTEM | [9 empty] | V-02
| 序号 Item No. | 图号 Drawing No. | 物料代码 Part No. | 中文零部件名称 Chinese part name | 英文零部件名称 English part name | 使用数量/Qty | 单价 Unit price | 设计变更次数 Design change | 生效时间 Effective date | 互换性 Interchangeability | 备 注 Remark
| 1 | CF188-310000-1 | 0180-310000-1000 | 前桥 | FRONT AXLE | 1
| 2 | GB5789 M10×1.25×25 | 30006-102025840 | 螺栓 | BOLT M10×1.25×25 | 2
| 3 | GB5789 M10×1.25×90 | 30006-102090840 | 螺栓 | BOLT M10X25 | 1
| 4 | GB6187 M10×1.25 | 30204-102840 | 螺母 | NUT M10×1.25 | 4
| 5 | 901-31.00.01 | 9010-310001 | 前桥通气管 | BREATHER HOSE,FRONT AXLE | 2
| 6 | QC/T621 A8 | 30601-108010 | 环箍（Φ8A形） | CIRCLIP Φ8 | 2
| 7 | 901-29.00.01 | 9010-290001 | 螺栓M8×1×22 | BOLT M8×1×22 | 12
| 8 | GB97.1 8 | 30306-080142 | 垫圈 | WASHER | 12
| 9 | 7020-290100 | 7020-290100 | 前传动轴 | FRONT DRIVE SHAFT | 1
| 10 | GB5789 M10×30 | 30006-103030840 | 螺栓 | BOLT M10×30 | 2
| 11 | 7020-290002 | 7020-290002 | 垫圈 | WASHER | 2
| 12 | 7020-290001 | 7020-290001 | 输出连接盘 | COUPLER, OUTPUT SHAFT | 1
| 13 | 7020-300100 | 7020-300100 | 后传动轴 | REAR DRIVE SHAFT | 1 |  |  |  |  | 7020-300100 can be replaced by 7020-300200 + 7020-080002 + 7020-300010 + Q520-331006.
| 13 | 7020-300200 | 7020-300200 | 后传动轴 | REAR DRIVE SHAFT | 1 |  | MODIFIED | 03/2013 | NO
| 14 | 901-30.00.01 | 9010-300001 | 螺栓M10×1.25×30 | BOLT M10×1.25×30 | 4
| 15 | 901-30.00.02 | 9010-300002 | Φ10垫圈 | WASHER Φ10 | 4
| 16 | 901-08.00.02 | 9010-080002 | 后制动盘 | REAR BRAKE DISC | 1
| 16 | 901-08.00.02 | 7020-080002 | 后制动盘 | REAR BRAKE DISC | 1 |  | MODIFIED | 03/2013 | NO
| 17 | CF188-330000 | 0180-330000 | 后桥 | REAR AXLE | 1
| 17 | CF188-330000 | Q520-330000 | 后桥总成 | REAR AXLE ASSY | 1 |  | MODIFIED | 03/2013 | NO
| 18 | GB5789 M10×1.25×110 | 30006-102110840 | 螺栓 | BOLT M10×1.25×110 | 3
| 19 | 7020-290130 | 7020-290130 | 十字轴总成φ25×64 | UNIVERSAL JOINT φ25×64 | 4
| 20 | GB893.1 25A | 30800-02515 | 孔用弹性挡圈 | CIRCLIP D25 | 12 |  | WRONG
| 20 | GB893.1 25A | 30800-02505 | 孔用弹性挡圈 | CIRCLIP D25 | 16 |  | CORRECT | 03/2013
| 21 | 7020-300120 | 7020-300120 | 十字轴总成φ22×50 | UNIVERSAL JOINT φ22×50 | 1 |  | DELETED | 03/2013
| 22 | GB893.1 22 | 30800-02205 | 孔用弹性挡圈 | CIRCLIP D22 | 4 |  | DELETED | 03/2013
| 23 |  | 7020-300010 | 计数脉冲连接盘 | COUPLER,COUNTER PULSE | 1 |  | ADDED | 03/2013
CF800-2 | [10 empty] | 2013-03-25

## F27(2014)
F27 前桥等速传动轴总成(SINCE 2014) | F27 前桥等速传动轴总成(SINCE 2014) | [7 empty] | V-01
| 序号 Item No. | 物料代码 Part No. | 中文零部件名称 Chinese part name | 英文零部件名称 English part name | 使用 数量 QTY | 设计变更 Design change | 生效时间 Effective date | 互换性 Interchangeability | 备 注 Remark
| 1 | 9010-270140-2000 | 前固定端万向节维修组件 | BEARING KIT,FRONT FIXING END | 2 |  |  |  | QC/钱潮
| 2 | 9010-270150-2000 | 固定端防尘套维修组件 | DUST BOOT,FIXING END | 2 |  |  |  | QC/钱潮
| 3 | 9010-270201 | 右前轴 | FRONT SHAFT,RH | 1 |  |  |  | QC/钱潮
| 4 | 9010-270200-1000 | 前桥右等速传动轴 | FRONT CV DRIVE SHAFT,RH | 1 |  |  |  | QC/钱潮
| 5 | 9010-270160-2000 | 移动端防尘套维修组件 | DUST BOOT,MOTION END | 2 |  |  |  | QC/钱潮
| 6 | 9010-270230-2000 | 前右移动端万向节维修组件 | BEARING KIT,FRONT MOTION END (RH) | 1 |  |  |  | QC/钱潮
| 7 | 9010-270203 | 钢丝卡圈 | WIRE CIRCLIP | 1
| 8 | 9010-270112 | 钢丝卡圈 | WIRE CIRCLIP | 1
| 9 | 9010-270130-2000 | 前左移动端万向节维修组件 | BEARING KIT,FRONT MOTION END (LH) | 1 |  |  |  | QC/钱潮
| 10 | 9010-270100-1000 | 前桥左等速传动轴 | FRONT CV DRIVE SHAFT,LH | 1 |  |  |  | QC/钱潮
| 11 | 9010-270105 | 左前轴 | FRONT SHAFT,LH | 1 |  |  |  | QC/钱潮
CF800-2 | [8 empty] | 2014-03-30

## F28(2014)
F28 后桥等速传动轴总成(SINCE 2014) | F28 后桥等速传动轴总成(SINCE 2014) | [7 empty] | V-01
| 序号 Item No. | 物料代码 Part No. | 中文零部件名称 Chinese part name | 英文零部件名称 English part name | 使用 数量 QTY | 设计变更 Design change | 生效时间 Effective date | 互换性 Interchangeability | 备 注 Remark
| 1 | 7020-280140-2000 | 后固定端万向节维修组件 | BEARING KIT,REAR FIXING END | 2 |  |  |  | QC/钱潮
| 2 | 7020-270150-2000 | 固定端防尘套维修组件 | DUST BOOT,FIXING END | 2 |  |  |  | QC/钱潮
| 3 | 7020-280206 | 右后轴 | REAR SHAFT,RH | 1 |  |  |  | QC/钱潮
| 4 | 7020-280200-1000 | 后桥右等速传动轴 | REAR CV DRIVE SHAFT,RH | 1 |  |  |  | QC/钱潮
| 5 | 9010-270160-2000 | 移动端防尘套维修组件 | DUST BOOT,MOTION END | 2 |  |  |  | QC/钱潮
| 6 | 9010-280230-2000 | 后右移动端万向节维修组件 | BEARING KIT,REAR MOTION END (RH) | 1 |  |  |  | QC/钱潮
| 7 | 9010-280102 | 钢丝卡圈 | WIRE CIRCLIP | 2
| 8 | 9010-280130-2000 | 后左移动端万向节维修组件 | BEARING KIT,REAR MOTION END (LH) | 1 |  |  |  | QC/钱潮
| 9 | 7020-280100-1000 | 后桥左等速传动轴 | REAR CV DRIVE SHAFT,LH | 1 |  |  |  | QC/钱潮
| 10 | 7020-280106 | 左后轴 | REAR SHAFT,LH | 1 |  |  |  | QC/钱潮
CF800-2 | [8 empty] | 2014-03-30

## F31
F31 前桥FRONT AXLE | F31 前桥FRONT AXLE | [8 empty] | V-04
| 序号 Item No. | 图号 Drawing No. | 物料代码 Part No. | 中文零部件名称 Chinese part name | 英文零部件名称 English part name | 使用数量/Qty | 设计变更次数 Design change | 生效时间 Effective date | 互换性 Interchangeability | 备 注 Remark
| 1 | CF188-310000-1 | 0180-310000-1000 | 前桥总成 | FRONT AXLE | 1
| 2 | CF188-312004 | 0180-312004-0010 | 前桥输入轴螺母M14×1.5 | NUT M14×1.5 | 1
| 3 | CF188-312005 | 0180-312005-0050 | 前桥螺母垫片 | WASHER | 1
| 4 | CF188-312006 | 0180-312006 | O形密封圈 14×6.8 | O-RING 14×6.8 | 1
| 5 | CF188-312007 | 0181-312007-0050 | 前桥输入连接盘 | COUPLER | 1
| 6 | CF188-312002 | 0180-312002 | 油封48×65×9 | OIL SEAL 48×65×9 | 1
| 7 | CF188-312009(1) | 0181-312009 | 限位螺圈 | RETAINER, BEARING | 1
| 8 | GB/T276 6007 | 30400-03502 | 滚动轴承 6007 | BEARING 6007 | 2
| 9-1 | CF188-310006 | 0180-310006 | 调整垫片61×53×0.1 | ADJUST SHIM 61×53×0.1 | 1 |  |  |  | As needed
| 9-2 | CF188-310006 | 0180-310006-0001 | 调整垫片61×53×0.2 | ADJUST SHIM 61×53×0.2 | 1 |  |  |  | As needed
| 9-3 | CF188-310006 | 0180-310006-0002 | 调整垫片61×53×0.3 | ADJUST SHIM 61×53×0.3 | 1 |  |  |  | As needed
| 9-4 | CF188-310006 | 0180-310006-0003 | 调整垫片61×53×0.4 | ADJUST SHIM 61×53×0.4 | 1 |  |  |  | As needed
| 9-5 | CF188-310006 | 0180-310006-0004 | 调整垫片61×53×0.5 | ADJUST SHIM 61×53×0.5 | 1 |  |  |  | As needed
| 9-6 | CF188-310006 | 0180-310006-0005 | 调整垫片61×53×1.0 | ADJUST SHIM 61×53×1.0 | 1 |  |  |  | As needed
| 10 | CF188-310020 | 0180-310020 | 前桥锥齿轮组合 | BEVEL GEAR COMP. FRONT AXLE | 1
| 11 | NSK F1512 | 30499-01502 | 满针型滚针轴承 | NEEDLE BEARING | 1
| 12 | CF188-312001(1) | 0181-312001-0080 | 前桥箱盖 | CASE COVER, FRONT AXLE | 1
| 13 | CF188-311001 | 0180-311001 | 油封24×38×8 | OIL SEAL 24×38×8 | 2
| 14 | CF188-021008 | 0180-021008-0030 | 螺栓 M14x1.25x12 | BOLT M14x1.25x12 | 1 |  |  |  | M14×1.25×12
| 14 |  | 0180-332100 | 磁性放油螺栓M14x1.25x12 | DRAIN BOLT, MAGNETIC(M14x1.25x12) | 1 | MODIFIED | 01/2013 | YES | MEGNETIC/磁性
| 15 | CF188-011006 | 0180-011006 | 垫圈14 | RETAINER D25 | 1
| 16 | 152MI-060010 | 0010-060010 | 垫圈10 | UNIVERSAL JOINT φ22×50 | 1
| 17 | 152MI-060011 | 0010-060011-0030 | 放油螺栓M10×1.25 | RETAINER D22 | 1
| 17 |  | 0180-312100 | 磁性放油螺栓M10×1.25 | DRAIN BOLT, MAGNETIC(M10×1.25) | 1 | MODIFIED | 01/2013 | YES | MAGNETIC/磁性
| 18 | CF188-313010(1) | 0181-313010-0050 | 差速器上支架 | TOP BRACKET,DIFFERENTIAL GEAR | 1
| 19-1 | CF188-313010 | 0180-313010 | 调整垫片 57×40×0.1 | ADJUST SHIM 57×40×0.1 | 1 |  |  |  | As needed
| 19-2 | CF188-313010 | 0180-313010-0001 | 调整垫片 57×40×0.2 | ADJUST SHIM 57×40×0.2 | 1 |  |  |  | As needed
| 19-3 | CF188-313010 | 0180-313010-0002 |  | ADJUST SHIM 57×40×0.3 | 1 |  |  |  | As needed
| 19-4 | CF188-313010 | 0180-313010-0003 | 调整垫片 57×40×0.4 | ADJUST SHIM 57×40×0.4 | 1 |  |  |  | As needed
| 19-5 | CF188-313010 | 0180-313010-0004 | 调整垫片 57×40×0.5 | ADJUST SHIM 57×40×0.5 | 1 |  |  |  | As needed
| 19-6 | CF188-313010 | 0180-313010-0005 | 调整垫片 57×40×1.0 | ADJUST SHIM 57×40×1.0 | 1 |  |  |  | As needed
CF800-2 | [9 empty] | 2013-06-22
F31 前桥FRONT AXLE | F31 前桥FRONT AXLE | [8 empty] | V-05
| 序号 Item No. | 图号 Drawing No. | 物料代码 Part No. | 中文零部件名称 Chinese part name | 英文零部件名称 English part name | 使用数量/Qty | 设计变更次数 Design change | 生效时间 Effective date | 互换性 Interchangeability | 备 注 Remark
A
| 20 | CF188-313009 | 0180-313009-0010 | 花纹垫片 | WASHER | 1
| 21 | CF188-313005 | 0180-313005-0050 | 碟型垫片 | WASHER | 1 | MODIFIED
| 21 | CF188-313005 | 0180-313005-0010 | 碟型垫片 | WASHER | 1 | CORRECT | 05/2012
| 22 | CF188-313006 | 0180-313006 | 差速器从动齿轮 | DRIVEN GEAR | 1
| 23 | CF188-313011(1) | 0181-313011 | 减磨垫 | FRICTION-REDCUTION WASHER | 2
| 24 | CF188-313003 | 0180-313003 | 差速器中间齿轮 | MIDDLE GEAR, FRONT DIFFERENTIAL | 2
| 25 | CF188-313001 | 0180-313001 | 差速器主动齿轮 | DRIVE GEAR, FRONT DIFFERENTIAL | 1
| 26 | CF188-313002 | 0180-313002 | 差速器中间齿轮轴 | MIDDLE-GEAR SHAFT,, FRONT DIFFERENTIAL | 1
| 27 | CF188-313100 | 0180-313100-0010 | 组合螺栓M10×1.25×18 | BOLT M10×1.25×18 | 6
| 28 | CF188-313007 | 0180-313007-0050 | 插 销 | FORK PIN | 1
| 29 | CF188-313008(1) | 0181-313008-0050 | 差速器支架 | BRACKET,DIFFERENTIAL | 1
| 30 | GB/T276 61912 | 30499-06000 | 滚动轴承61912 | BEARING 61912 | 1
| 31-1 | CF188-310004 | 0180-310004 | 调整垫片83×71×0.1 | ADJUST SHIM83×71×0.1 | 1 |  |  |  | As needed
| 31-2 | CF188-310004 | 0180-310004-0001 | 调整垫片83×71×0.2 | ADJUST SHIM83×71×0.2 | 1 |  |  |  | As needed
| 31-3 | CF188-310004 | 0180-310004-0002 | 调整垫片83×71×0.3 | ADJUST SHIM 83×71×0.3 | 1 |  |  |  | As needed
| 31-4 | CF188-310004 | 0180-310004-0003 | 调整垫片83×71×0.4 | ADJUST SHIM 83×71×0.4 | 1 |  |  |  | As needed
| 31-5 | CF188-310004 | 0180-310004-0004 | 调整垫片83×71×0.5 | ADJUST SHIM 83×71×0.5 | 1 |  |  |  | As needed
| 31-6 | CF188-310004 | 0180-310004-0005 | 调整垫片83×71×1.0 | ADJUST SHIM83×71×1.0 | 1 |  |  |  | As needed
| 32 | CF188-310003 | 0180-310003-0050 | 花键拨套 | SPLINE BUSH | 1
| 33 | CF188-311003 | 0180-311003-0050 | 花键套 | DRIVE CLUTCH COVER | 1
| 34 | GB/T893.1 62 | 30800-06200 | 挡圈 62 | RETAINER 62 | 1
| 35 | GB/T276 16007 | 30400-03501 | 滚动轴承16007 | BEARING 16007 | 1
| 36 | CF188-310005 | 0180-310005 | O形密封圈 141×2.4 | O-RING 141×2.4 | 1
| 37 | CF188-311002-1 | 0180-311002-1080 | 前桥箱体 | CASE , FRONT DIFFERATIAL AXLE | 1
| 38 | CF188-310100 | 0180-310100-0010 | 组合螺栓M8×28 | BOLT M8×28 | 6
| 39 | CF188-311004 | 0180-311004-0020 | 通气管接头 | JOINT, BREATHER PIPE | 1
| 40 | GB/T79 M8×10 | 30130-080010820 | 螺钉 M8×10 | SCREW M8×10 | 1
| 41 | CF188-310002 | 0180-310002 | 销轴 | PIN SHAFT | 1
| 42 | CF188-315000 | 0180-315000 | 齿条组合 | SHIFT FORK | 1
| 43 |  | 0180-310001 | O形密封圈 | O-RING φ81.2×1.9 | 1 | ADDED | 06/2013
| 44 |  | 0181-314000 | 前桥电机总成 | GEAR MOTOR | 1 | ADDED | 06/2013
| 44 |  | Q800-314000 | 前桥电机总成 | GEAR MOTOR | 1 | ADDED | 03/2014 | NO | 防水/WATERPROOFED/Sumitomo
| 45 |  | 30102-080020840 | 内六角圆柱头螺钉M8×20 | HEX SCREW M8×20 | 4 | ADDED | 06/2013
CF800-2 | [9 empty] | 2014-04-23

## F32
F32 变速操纵机构 / GEARSHIFT ASSY | F32 变速操纵机构 / GEARSHIFT ASSY | [9 empty] | V-02
| 序号 Item No. | 图号 Drawing No. | 物料代码 Part No. | 中文零部件名称 Chinese part name | 英文零部件名称 English part name | 使用数量/Qty | 单价 Unit price | 设计变更次数 Design change | 生效时间 Effective date | 互换性 Interchangeability | 备 注 Remark
| 1 | 7020-320100 | 7020-320100 | 换档机构组合 | GEARSHIFT ASSY | 1
| 2 | GB5789 M8×25 | 30006-080025840 | 螺栓 | BOLT M8×25 | 3
| 2 | GB5789 M8×25 | 30006-080025840 | 螺栓 | BOLT M8×25 | 2 |  | MODIFIED | 06/2012
| 3 | 7020-320300 | 7020-320300 | 换档拉杆组合 | GEARSHIFT ROD | 1
| 4 | 9010-320200-1000 | 9010-320200-1000 | 换档摇臂组合 | ROCKER ARM, GEARSHIFT | 1
| 5 | 0010-022020 | 0010-022020 | 螺栓 M6×22 | BOLT M6×22 | 1
| 6 | 7020-320400 | 7020-320400 | 锁止拉索组件 | CABLE, PARKING LOCK | 1
| 7 | 901-08.02.02 | 9010-080202 | 换档弹簧 | GEARSHIFT SPRIING | 1
| 8 | 7020-320190 | 7020-320190 | 排档头装配组合 | KNOB, GEARSHIFT | 1
| 9 | 905-32.01.23 | 9050-320123 | 换挡手柄紧固螺母 | NUT | 1
| 10 | 6100-050074 | 6100-050074 | 离合器拉索线夹II | FIXING CLIP, CLUTCH CABLE | 1
| 11 |  | 30006-080030840 | 螺栓 | BOLT | 1 |  | ADDED | 06/2012 |  | ARMY GREEN / 军绿
CF800-2 | [10 empty] | 2012-06-27

## F33(2012)
F33(2012)后桥总成REAR AXLE | F33(2012)后桥总成REAR AXLE | [9 empty] | V-01
| 序号 Item No. | 图号 Drawing No. | 物料代码 Part No. | 中文零部件名称 Chinese part name | 英文零部件名称 English part name | 使用数量/Qty | 单价 Unit price | 设计变更次数 Design change | 生效时间 Effective date | 互换性 Interchangeability | 备 注 Remark
| 1 | CF188-331000 | 0180-331000 | DRIVE BEVEL GEAR ASSEMBLY, RA | 后桥主动锥齿轮组件 | 1 |  |  |  |  | EURO
| 1 | CF188-331000（1） | 0181-331000 | DRIVE BEVEL GEAR ASSEMBLY, RA | 后桥主动锥齿轮组件 | 1 |  |  |  |  | USA
| 2 | CF188-332000 | 0180-332000 | REAR GEAR CASE | 后桥箱体组件 | 1 |  |  |  |  | EURO
| 2 | CF188-332000（1） | 0181-332000 | REAR GEAR CASE | 后桥箱体组件 | 1 |  |  |  |  | USA
| 3 | CF188-330001 | 0180-330001 | ADJUST SHIM(1) 1.0 | 调节垫片(1.00) | 1 |  |  |  |  | 1.00mm,AN
| 3 | CF188-330001 | 0180-330001-0001 | ADJUST SHIM(1) 1.2 | 调节垫片(1.20) | 1 |  |  |  |  | 1.20mm,AN
| 3 | CF188-330001 | 0180-330001-0002 | ADJUST SHIM(1) 1.4 | 调节垫片(1.40) | 1 |  |  |  |  | 1.40mm,AN
| 3 | CF188-330001 | 0180-330001-0003 | ADJUST SHIM(1) 1.6 | 调节垫片(1.60) | 1 |  |  |  |  | 1.60mm,AN
| 3 | CF188-330001 | 0180-330001-0004 | ADJUST SHIM(1) 1.8 | 调节垫片(1.80) | 1 |  |  |  |  | 1.80mm,AN
| 5 | CF188-330002 | 0180-330002 | ADJUST SHIM(2) 0.2 | 调节垫片(2) | 1 |  |  |  |  | 0.20mm,AN
| 5 | CF188-330002 | 0180-330002-0001 | ADJUST SHIM(2) 0.3 | 调节垫片(2) | 1 |  |  |  |  | 0.30mm,AN
| 5 | CF188-330002 | 0180-330002-0002 | ADJUST SHIM(2) 0.4 | 调节垫片(2) | 1 |  |  |  |  | 0.40mm,AN
| 6 | CF188-334000 | 0180-334000 | RING GEAR BEARING HOUSING | 后桥箱体右盖组件 | 1
| 7 | GB/T9074.14-1988 | 30008-080025810 | BOLT | 组合螺栓 M8×25 | 6 |  |  |  |  | M8×25
| 8 | CF188-330004 | 0180-330004-0030 | BOLT | 螺栓 M10×1.25×25 | 2 |  |  |  |  | M10×1.25×25
| 9 | GB/T9074.14-1988 | 30008-080035810 | BOLT | 组合螺栓 M8×35 | 4 |  |  |  |  | M8×35
| 10 | NA 5903 17×30×18 | 30403-01700 | INNER & OUTER RACE | 滚针轴承内外圈 | 1
| 11 | CF188-330010 | 0180-330010 | BEVEL GEAR COMP. REAR AXLE | 后桥锥齿轮组合 | 1 |  |  |  |  | EURO
| 11 | CF188-330010(1) | 0180-330010-1000 | BEVEL GEAR COMP. REAR AXLE | 后桥锥齿轮组合 | 1 |  |  |  |  | USA
| 12 | CF188-331012 | 0180-331012 | ADJUST SHIM 0.3 | 后桥输入锥齿轮调节垫片 | 1 |  |  |  |  | 0.30mm,AN/ USA
| 12 | CF188-331012 | 0180-331012-0001 | ADJUST SHIM 0.4 | 后桥输入锥齿轮调节垫片 | 1 |  |  |  |  | 0.40mm,AN/ USA
| 12 | CF188-331012 | 0180-331012-0002 | ADJUST SHIM 0.5 | 后桥输入锥齿轮调节垫片 | 1 |  |  |  |  | 0.50mm,AN/ USA
| 13 | GB/T276-1994 | 30400-02502 | BEARING 6305 | 轴承 6305 | 1 |  |  |  |  | EURO
| 13 | 172MM-041007 | 0110-041007 | BEARING 28x68x18 | 滚动轴承28×68×18 | 1 |  |  |  |  | USA
| 14 | CF188-331003 | 0180-331003 | BEARING RETAINER | 轴承挡圈 | 1 |  |  |  |  | EURO
| 14 | CF188-331006 | 0180-331006 | BEARING RETAINER | 限位螺圈 | 1 |  |  |  |  | USA
| 15 | CF188-331005 | 0180-331005 | BEVEL GEAR BEARING HOUSING | 后桥输入轴承座 | 1 |  |  |  |  | EURO
| 15 | CF188-331001 | 0180-331001 | BEVEL GEAR BEARING HOUSING | 后桥输入油封座 | 1 |  |  |  |  | USA
| 16 | CF188-331007 | 0180-331007 | OIL SEAL | 油封 Φ35×Φ61×9 | 1 |  |  |  |  | Φ35×Φ61×9.5
2011-12-30
F33(2012)后桥总成REAR AXLE | F33(2012)后桥总成REAR AXLE | [9 empty] | V-02
| 序号 Item No. | 图号 Drawing No. | 物料代码 Part No. | 中文零部件名称 Chinese part name | 英文零部件名称 English part name | 使用数量/Qty | 单价 Unit price | 设计变更次数 Design change | 生效时间 Effective date | 互换性 Interchangeability | 备 注 Remark
A
| 17 | CF188-331008 | 0180-331008-0050 | WASHER | 垫片 12.5×30×4 | 1 |  |  |  |  | 12.5×30×4
| 18 | CF188-331009 | 0180-331009-0020 | NUT M12X1.25 | 后桥输入轴螺母M12×1.25 | 1 |  |  |  |  | M12×1.25
| 19 | CF188-331010 | 0180-331010-0050 | COUPLER, REAR AXLE | 后桥输入连接盘 | 1 |  |  |  |  | EURO
| 19 | CF188-331010（1） | 0180-331010-1050 | COUPLER, REAR AXLE | 后桥输入连接盘 | 1 |  |  |  |  | USA
| 20 | CF188-332001 | 0180-332001-0080 | REAR GEAR CASE | 后桥箱体 | 1 |  |  |  |  | EURO
| 20 | CF188-332001（1） | 0180-332001-1080 | REAR GEAR CASE | 后桥箱体 | 1 |  |  |  |  | USA
| 21 | CF188-332002 | 0180-332002-0020 | BOLT M8×12.5 | 法兰面螺栓 M8×12.5 | 1 |  |  |  |  | M8×12.5
| 22 | CF188-334004 | 0180-334004 | WASHER | 垫片 8.2×15×1.5 | 1 |  |  |  |  | 8.2×15×1.5
| 23 | CF188-332003 | 0180-332003-0030 | BOLT M20×1.5×12 | 加油螺栓 M20×1.5×12 | 1 |  |  |  |  | M20×1.5×12
| 24 | CF188-332004 | 0180-332004 | O-RING 19×2.5 | O形密封圈 19×2.5 | 1 |  |  |  |  | 19×2.5
| 25 | 901-31.00.01 | 9010-310001 | BREATHER HOSE,FRONT AXLE | 前桥通气管 | 1
| 26 | CF188-332006 | 0180-332006 | PIPE JOINT | 管接头 | 1
| 27 | CF188-021008 | 0180-021008-0030 | BOLT M14x1.25x12 | 螺栓 M14x1.25x12 | 1 |  |  |  |  | M14×1.25×12
| 27 |  | 0180-332100 | DRAIN BOLT, MAGNETIC(M14x1.25x12) | 磁性放油螺栓M14x1.25x12 | 1 | MODIFIED | MODIFIED | 01/2013 | YES | MEGNETIC/磁性
| 28 | CF188-011006 | 0180-011006 | WASHER 14 | 垫圈 14 | 1
| 29 | CF188-331004 | 0180-331004 | O RING 64.5×3 | O形密封圈 64.5×3 | 1
| 30 | 55BTM6720A | 30404-05500 | NEEDLE BEARING | 滚针轴承 55BTM6720A | 1 |  |  |  |  | 55BTM6720A
| 31 | CF188-334003 | 0180-334003 | OIL SEAL | 油封SD4 65×90×9 NS | 1 |  |  |  |  | SD4 65×90×9 NS
| 32 | QC/T621 A8 | 30601-108010 | CIRCLIP Φ8 | 环箍（Φ8A形） | 1
| 33 | CF188-334006 | 0180-334006-0030 | NUT M8 | 螺母 M8 | 1 |  |  |  |  | M8
| 34 | CF188-330003 | 0180-330003 | ADJUST SHIM(0.40) | 后桥输入锥齿轮调节垫片(0.40) | 1 |  |  |  |  | EURO
| 34 | CF188-330003 | 0180-330003-0001 | ADJUST SHIM(0.50) | 后桥输入锥齿轮调节垫片(0.50) | 1 |  |  |  |  | EURO
| 34 | CF188-330003 | 0180-330003-0002 | ADJUST SHIM(0.60) | 后桥输入锥齿轮调节垫片(0.60) | 1 |  |  |  |  | EURO
| 34 | CF188-332007 | 0180-332007 | GASKET，REAR GEAR CASE | 后桥箱体密封垫片 | 1 |  |  |  |  | USA
| 35 | CF188-334001 | 0180-334001-0080 | REAR GEAR BEARING HOUSING | 后桥箱体右盖 | 1
| 36 | GB/T276-1994 | 30499-08500 | BEARING 16017/C2 | 滚动轴承16017/C2 | 1 |  |  |  |  | 16017/C2
| 37 | CF188-334002 | 0180-334002 | O-RING 151×3 | O形密封圈 151×3 | 1 |  |  |  |  | 151×3
| 38 | CF188-334003 | 0180-334003 | OIL SEAL | 油封SD4 65×90×9 NS | 1 |  |  |  |  | SD4 65×90×9 NS
| 39 | CF188-334004 | 0180-334004 | GASKET | 垫片 8.2×15×1.5 | 1 |  |  |  |  | 8.2×15×1.5
| 40 | CF188-334005 | 0180-334005-0030 | HEX SCREW M8×45 | 内六角头螺钉M8×45 | 1 |  |  |  |  | M8×45
| 41 | 152MI-021005 | 0010-021005 | DOWEL PIN | 定位销φ10×14 | 2 |  |  |  |  | USA
CF800-2 | [10 empty] | 2013-01-04

## F33(2013)
F33(2013) 后桥总成/REAR AXLE | F33(2013)后桥总成/REAR AXLE | [9 empty] | V-02
| 序号 Item No. | 图号 Drawing No. | 物料代码 Part No. | 中文零部件名称 Chinese part name | 英文零部件名称 English part name | 使用数量/Qty | 单价 Unit price | 设计变更次数 Design change | 生效时间 Effective date | 互换性 Interchangeability | 备 注 Remark
| 1 | CF188-310000-1 | Q520-330000 | 后桥总成 | REAR AXLE | 1
| 2 | GB5789 M10×1.25×25 | 30008-080025810 | 螺栓组合件 | BOLT M8×25 | 6
| 3 | GB5789 M10×1.25×90 | 0180-334001 | 后桥箱体右盖 | REAR GEAR BEARING HOUSING | 1 |  | WRONG
| 3 | GB5789 M10×1.25×90 | 0180-334001-0080 | 后桥箱体右盖 | COVER REAR GEAR BEARING HOUSING | 1 |  | CORRECT | 04/2013
| 4 | GB6187 M10×1.25 | 0180-334002 | O形密封圈151×3 | O-RING 151×3 | 1
| 5 | 901-31.00.01 | 30499-08500 | 滚动轴承 | BEARING 16017 | 1
| 6 | QC/T621 A8 | 0180-330002 | 调节垫片(2) | ADJUST SHIM 100×86×0.2 | 1 |  |  |  |  | 0.20mm/AN
| 6 | 901-29.00.01 | 0180-330002-0001 | 调节垫片(2) | ADJUST SHIM 100×86×0.3 | 1 |  |  |  |  | 0.30mm/AN
| 6 | GB97.1 8 | 0180-330002-0002 | 调节垫片(2) | ADJUST SHIM 100×86×0.4 | 1 |  |  |  |  | 0.40mm/AN
| 7 | 7020-290100 | 0180-330010 | 后桥锥齿轮组合 | BEVEL GEAR COMP. REAR AXLE | 1
| 8 | GB5789 M10×30 | 0180-330001 | 调节垫片(1) | ADJUST SHIM 1.0 | 1 |  |  |  |  | 1.00mm/AN
| 8 | 7020-290002 | 0180-330001-0001 | 调节垫片(1) | ADJUST SHIM 1.2 | 1 |  |  |  |  | 1.20mm/AN
| 8 | 7020-290001 | 0180-330001-0002 | 调节垫片(1) | ADJUST SHIM 1.4 | 1 |  |  |  |  | 1.40mm/AN
| 8 | 7020-300100 | 0180-330001-0003 | 调节垫片(1) | ADJUST SHIM 1.6 | 1 |  |  |  |  | 1.60mm/AN
| 8 | 7020-300200 | 0180-330001-0004 | 调节垫片(1) | ADJUST SHIM 1.8 | 1 |  |  |  |  | 1.80mm/AN
| 9 | 901-30.00.01 | 30404-05500 | 滚针轴承 | BEARING 55BTM6720A | 1
| 10 | 901-30.00.02 | Q520-332001 | 后桥箱体 | CASE,REAR GEAR | 1
| 11 | 901-08.00.02 | 0180-334003 | 油封SD465×90×9NS | OIL SEAL SD465×90×9NS | 2
| 12 | 901-08.00.02 | 0180-331009 | 后桥输入轴螺母M12×1.25 | NUT M12×1.25 | 1 |  | WRONG
| 12 | 901-08.00.02 | 0180-331009-0020 | 后桥输入轴螺母M12×1.25 | NUT M12×1.25 | 1 |  | CORRECT | 04/2013
| 13 | CF188-330000 | 0180-331008 | 垫片12.5×30×4 | WASHER | 1 |  | WRONG
| 13 | CF188-330000 | 0180-331008-0050 | 垫片12.5×30×4 | WASHER | 1 |  | CORRECT | 04/2013
| 14 | CF188-330000 | Q520-331006 | 后桥输入连接盘 | COUPLER, REAR AXLE | 1
| 15 | GB5789 M10×1.25×110 | 30008-080035810 | 螺栓组合件 | BOLT M8×35 | 4
| 16 | 7020-290130 | 0180-331007 | 油封35×61×9(14) | OIL SEAL 35×61×9 | 1
| 17 | GB893.1 25A | 0180-331005 | 后桥输入轴承座 | BEARING SEAT,REAR AXLE | 1
| 18 | GB893.1 25A | 0180-331004 | O形密封圈64.5×3 | O-RSEAL 64.5×3 | 1
| 19 | 7020-300120 | 30400-02502 | 滚动轴承 | BEARING,BALL | 1
| 20 | GB893.1 22 | 0180-331003 | 限位螺圈 | RETAINER | 1
CF800-2 | [10 empty] | 2013-04-13
F33(2013)后桥总成/REAR AXLE | F33(2013)后桥总成/REAR AXLE | [9 empty] | V-02
| 序号 Item No. | 图号 Drawing No. | 物料代码 Part No. | 中文零部件名称 Chinese part name | 英文零部件名称 English part name | 使用数量/Qty | 单价 Unit price | 设计变更次数 Design change | 生效时间 Effective date | 互换性 Interchangeability | 备 注 Remark
A
| 21 |  | 30403-01700 | 滚针轴承 | BEARING NA5903(17×30×18) | 1
| 22 |  | 0180-330003 | 后桥输入锥齿轮调节垫片 | ADJUST SHIM 0.5 | 1
| 22 |  | 0180-330003-0001 | 后桥输入锥齿轮调节垫片 | ADJUST SHIM 0.6 | 1 |  |  |  |  | 0.60mm/AN
| 22 |  | 0180-330003-0002 | 后桥输入锥齿轮调节垫片 | ADJUST SHIM 0.4 | 1 |  |  |  |  | 0.40mm/AN
| 23 |  | 0180-011006 | 垫片14 | WASHER 14 | 1
| 24 |  | 0180-021008-0030 | 螺栓M14×1.25×12 | BOLT M14×1.25×12 | 1 |  |  |  |  | when used as FUEL DRAIN BOLT,it can be insteaded by DRAIN BOLT M14X1.25X12,whose part NO. is 0180-332100 according to customers' demands. /当作为放油螺栓使用时，可以根据客户需要，用零部件0180-332100磁性放油螺栓M14×1.25×12代替使用
| 24 |  | 0180-332100 | 磁性放油螺栓M14×1.25×12 | DRAIN BOLT M14X1.25X12 | 1
| 25 |  | 0180-332004 | O形密封圈19×2.5 | O-RSEAL 19×2.5 | 1
| 26 |  | 0180-332003 | 加油螺栓M20×1.5×12 | BOLT | 1 |  | WRONG
| 26 |  | 0180-332003-0030 | 加油螺栓M20×1.5×12 | BOLT | 1 |  | CORRECT | 04/2013
| 27 |  | 0180-332006 | 管接头 | PIPE JOINT | 1
| 28 |  | 0180-334005 | 内六角头螺钉M8×45 | HE× SCREW | 1 |  | WRONG
| 28 |  | 0180-334005-0030 | 内六角头螺钉M8×45 | HE× SCREW | 1 |  | CORRECT | 04/2013
| 29 |  | 0180-334004 | 垫片8.2×15×1.5 | WASHER 8.2×15×1.5 | 1
| 30 |  | 0180-334006 | 螺母M8 | NUT | 1 |  | WRONG
| 30 |  | 0180-334006-0030 | 螺母M8 | NUT | 1 |  | CORRECT | 04/2013
| 31 |  | 0180-330004 | 螺栓M10×1.25×12 | BOLT | 1 |  | WRONG
| 31 |  | 0180-330004-0030 | 螺栓M10×1.25×12 | BOLT | 1 |  | CORRECT | 04/2013
CF800-2 | [10 empty] | 2013-04-13

## F36
F36 燃油蒸发系统/FUEL EVAPORATION RECYCLE SYSTEM | F36 燃油蒸发系统/FUEL EVAPORATION RECYCLE SYSTEM | [9 empty] | V-01
| 序号 Item No. | 图号 Drawing No. | 物料代码 Part No. | 中文零部件名称 Chinese part name | 英文零部件名称 English part name | 使用数量/Qty | 单价 Unit price | 设计变更次数 Design change | 生效时间 Effective date | 互换性 Interchangeability | 备 注 Remark
| 1 | QC/T621 A10 | 30601-110010 | 环箍 | CIRCLIP A10 | 4
| 2 | 7020-360001 | 7020-360001 | 燃油蒸气管Ⅰ | VAPOR TUBE Ⅰ, FUEL | 1
| 3 | 606B-36.02.00 | 606B-360200 | 碳罐 | CANISTER | 1
| 4 | 7020-360002 | 7020-360002 | 燃油蒸气管Ⅱ | VAPOR TUBE Ⅱ, FUEL | 1
| 5 | CF250T-420013 | 8010-180018 | 传热水管接头 | JOINT,HEAT TRANSMIT PIPE | 1
| 6 | QC/T621 A7 | 30601-107010 | 环箍 | CIRCLIP A7 | 6
| 7 | 608-36.02.00 | 6080-360200 | 燃油蒸气管Ⅲ | VAPOR TUBE III, FUEL | 1
| 8 | 5270-360002 | 5270-360002 | 负压管II | VACUUM PIPE II | 1
| 9 | 7020-120260 | 7020-120260 | 双向阀 | DOUBLE CHECK VALVE | 1
| 10 | GB/T 9074.1M6×20 | 30112-060020440 | 螺钉组合件 | SCREWS M6×20 | 1
| 11 | A000-360003 | A000-360003 | 碳罐负压管 | VACUUM PIPE, CANISTER | 1
2011-12-30

## F40
F40拖挂/TOWING BRACKET | F40拖挂/TOWING BRACKET | [9 empty] | V-01
| 序号 Item No. | 图号 Drawing No. | 物料代码 Part No. | 中文零部件名称 Chinese part name | 英文零部件名称 English part name | 使用数量/Qty | 单价 Unit price | 设计变更次数 Design change | 生效时间 Effective date | 互换性 Interchangeability | 备 注 Remark
| 1 | 7020-401100 | 7020-401100 | 欧标拖车支架组合 | TOWING BRACKET, SHORT | 1 |  |  |  |  | 欧规/EURO(Not certified)
| 1 | 7020-402100 | 7020-402100 | 美标拖车支架组合 | TOWING BRACKET, SHORT | 1 |  |  |  |  | 美规/USA
| 1-3 | 7020-403000 | 7020-403000 | 拖车球头支架组合 | TOWING BRACKET | 1 |  |  |  |  | 欧规/EURO(certified)
| 2 | 7020-401200 | 7020-401200 | 欧标拖车方管组合 | TOWING BRACKET, LONG | 1 |  |  |  |  | 欧规/EURO(Not certified)
| 2 | 7020-402200 | 7020-402200 | 美标拖车方管组合 | TOWING BRACKET, LONG | 1 |  |  |  |  | 美规/USA
| 3 | 901-20.40.00 | 9010-205000-1000 | 拖挂球头组合 | HITCH BALL | 1
| 4 | 9010-400102 | 9010-400102 | 支架专用开口销 | COTTER PIN | 1
| 5 | 9010-400103 | 9010-400103 | 支架专用销轴 | PIN SHAFT | 1
| 6 | GB5789 M8×20 | 30006-080020840 | 螺栓 | BOLT M8×20 | 2
| 7 | GB5789 M10×1.25×30 | 30006-102030840 | 螺栓 | BOLT M10×1.25×30 | 2
| 8 | GB5789 M10×1.25×25 | 30006-102025840 | 螺栓 | BOLT M10×1.25×25 | 1
2011-12-30

## F41-1
F41 空滤器总成 /AIR FILTER ASSY | F41 空滤器总成 /AIR FILTER ASSY | [8 empty] | V-01
| 序号 Item No | 图号 Drawing No. | 物料代码 Part No. | 中文零部件名称 | 英文零部件名称 （English part name） | 使用数量/Qty | 设计变更次数 Design Change | 生效时间 Effective date | 互换性 Interchangeability | 备 注 Remark
| 1 | 1P72MM-110003 | 01A0-110003 | 卡箍67 | CLAMP 67 | 3
| 2 | 0800-110005 | 0800-110005 | 弯管 | PIPE, AIR FILTER | 1
| 3 | 0800-112000 | 0800-112000 | 滤芯 | ELEMENT, AIR FILTER | 1
| 4 | 0800-110002 | 0800-110002 | 空滤器盖 | UPPER COVER, AIR FILTER | 1
| 5 | 0800-110004 | 0800-110004 | 空滤器密封圈 | SEAL, AIR FILTER | 1
| 6 | 0800-110007 | 0800-110007 | 卡扣 | CLASP | 6
| 7 | QC/T 621-1996 | 30601-117010 | 钢丝环箍A17 | CLAMP A17 | 1
| 8 | CF188-110005 | 0180-110005 | 储油管 | DRAIN PLUG | 1
| 9 | 0800-111000 | 0800-111000 | 空滤器壳体组件 | HOUSING, AIR FILTER | 1
| 10 | 0800-110000 | 0800-110000 | 空滤器总成 | AIR FILTER ASSY | 1
CF800-2 | [9 empty] | 2011-12-30

## F41-2
F41-2 空滤器总成 /AIR FILTER ASSY | F41-2 空滤器总成 /AIR FILTER ASSY | [8 empty] | V-02
| 序号 Item No | 图号 Drawing No. | 物料代码 Part No. | 中文零部件名称 | 英文零部件名称 （English part name） | 使用数量/Qty | 设计变更次数 Design Change | 生效时间 Effective date | 互换性 Interchangeability | 备 注 Remark
| 1 | 1P72MM-110003 | 01A0-110003 | 卡箍67 | CLAMP 67 | 3
| 2 | 0800-110005 | 0800-110005 | 弯管 | PIPE, AIR FILTER | 1
| 3 | 0800-112000 | 0800-112000 | 滤芯 | ELEMENT, AIR FILTER | 1
| 4 | 0800-110002 | 0800-110002 | 空滤器盖 | UPPER COVER, AIR FILTER | 1
| 5 | 0800-110004 | 0800-110004 | 空滤器密封圈 | SEAL, AIR FILTER | 1
| 6 | 0800-110007 | 0800-110007 | 卡扣 | CLASP | 6
| 7 | QC/T 621-1996 | 30601-117010 | 钢丝环箍A17 | CLAMP A17 | 1
| 8 | CF188-110005 | 0180-110005 | 储油管 | DRAIN PLUG | 1
| 9 | 0800-111000 | 0800-111000 | 空滤器壳体组件 | HOUSING, AIR FILTER | 1
| 10 |  | 9010-020007 | A型螺钉环箍50-70 | A-TYPE CLAMP 50-70 | 1
| 11 |  | 7020-040820 | 空滤器进气管后部 | AIR INTAKE PIPE REAR | 1
| 11 |  | 7020-040820-10000 | 空滤器进气管后部 | AIR INTAKE PIPE REAR | 1 | MODIFIED | 06/2014 | YES
| 12 |  | 9010-000105 | A型螺钉环箍78-101 | A-TYPE CLAMP 78-101 | 1
| 13 |  | 5020-031001 | 前牌照支架橡胶胶套 | RUBBER COLLAR | 1
| 14 |  | 7020-040810 | 空滤器进气管前部 | AIR INTAKE PIPE FRONT | 1
| 14 |  | 7020-040810-10000 | 空滤器进气管前部 | AIR INTAKE PIPE FRONT | 1 | MODIFIED | 06/2014 | YES
| 15 |  | 0800-111007 | 橡胶管 | RUBBER HOSE | 1
| 16 |  | 0800-110000-3000 | 空气滤清器总成 | AIR FILTER ASSY. | 1
| 17 |  | 0800-113000 | 进气管组件 | AIR INTAKE PIPE KIT | 1 |  |  |  | INCLUDING 9010-000105,9010-020007,7020-040810,7020-040820 & 5020-031001
| 17 |  | 0800-113000-10000 | 进气管组件 | AIR INTAKE PIPE KIT | 1 | MODIFIED | 06/2014 | YES | INCLUDING 9010-000105,9010-020007,7020-040810,7020-040820 & 5020-031001
CF800-2 | [9 empty] | 2014-06-21